## Data
Header Information | measured depth (ft) | inclination (°) | azimuth (°) | true vertical depth (ft) | northing +N/-S (ft) | easting +E/-W (ft)
Operator Name | 450 | 0 | 0 | 450 | 0 | 0 | Bruton 30-02W
Laramie Energy, LLC. | 500 | 1.5 | 198.913 | 499.994 | -0.619 | -0.212 | Bruton 30-01W
Operator Number | 600 | 4.5 | 198.913 | 599.846 | -5.57 | -1.908 | Bruton 30-03W
10433 | 700 | 7.5 | 198.913 | 699.287 | -15.457 | -5.296 | Bruton 30-04W
Well Name and Number | 800 | 10.5 | 198.913 | 798.044 | -30.254 | -10.366 | Bruton 30-05W
Bruton 30-11W | 900 | 13.5 | 198.913 | 895.848 | -49.921 | -17.104 | Bruton 30-04E
API Number (if available) | 1000 | 16.5 | 198.913 | 992.429 | -74.403 | -25.492 | Bruton 30-05E
| 1100 | 19.5 | 198.913 | 1087.524 | -103.633 | -35.507 | Bruton 30-06W
Location: QQ SEC TWP RGE | 1154.079 | 21.122 | 198.913 | 1138.238 | -121.39 | -41.591 | Bruton 30-08W
NENW 30 9S 93W | 1200 | 21.122 | 198.913 | 1181.075 | -137.045 | -46.955 | Bruton 30-06E
Citing Type: Planned or Actual | 1300 | 21.122 | 198.913 | 1274.356 | -171.136 | -58.635 | Bruton 30-09E
Planned | 1400 | 21.122 | 198.913 | 1367.637 | -205.227 | -70.315 | Bruton 30-09W
Deviation Indicator | 1500 | 21.122 | 198.913 | 1460.918 | -239.317 | -81.995 | Bruton 30-10W
Directional | 1600 | 21.122 | 198.913 | 1554.2 | -273.408 | -93.675 | Bruton 30-10E
North Reference | 1700 | 21.122 | 198.913 | 1647.481 | -307.499 | -105.355 | Bruton 30-11E
True | 1800 | 21.122 | 198.913 | 1740.762 | -341.589 | -117.035 | Bruton 30-11W
Grid Type | 1900 | 21.122 | 198.913 | 1834.044 | -375.68 | -128.716 | Bruton 30-12W
#VALUE! | 2000 | 21.122 | 198.913 | 1927.325 | -409.771 | -140.396 | Bruton 30-12E
| 2100 | 21.122 | 198.913 | 2020.606 | -443.861 | -152.076 | Bruton 30-13E
| 2200 | 21.122 | 198.913 | 2113.888 | -477.952 | -163.756 | Bruton 30-13W
| 2300 | 21.122 | 198.913 | 2207.169 | -512.043 | -175.436
| 2400 | 21.122 | 198.913 | 2300.45 | -546.133 | -187.116
| 2500 | 21.122 | 198.913 | 2393.731 | -580.224 | -198.797
| 2600 | 21.122 | 198.913 | 2487.013 | -614.315 | -210.477
| 2700 | 21.122 | 198.913 | 2580.294 | -648.405 | -222.157
| 2800 | 21.122 | 198.913 | 2673.575 | -682.496 | -233.837
| 2900 | 21.122 | 198.913 | 2766.857 | -716.587 | -245.517
| 3000 | 21.122 | 198.913 | 2860.138 | -750.677 | -257.197
| 3100 | 21.122 | 198.913 | 2953.419 | -784.768 | -268.878
| 3200 | 21.122 | 198.913 | 3046.701 | -818.859 | -280.558
| 3300 | 21.122 | 198.913 | 3139.982 | -852.949 | -292.238
| 3400 | 21.122 | 198.913 | 3233.263 | -887.04 | -303.918
| 3500 | 21.122 | 198.913 | 3326.544 | -921.131 | -315.598
| 3600 | 21.122 | 198.913 | 3419.826 | -955.221 | -327.278
| 3700 | 21.122 | 198.913 | 3513.107 | -989.312 | -338.958
| 3800 | 21.122 | 198.913 | 3606.388 | -1023.403 | -350.639
| 3900 | 21.122 | 198.913 | 3699.67 | -1057.493 | -362.319
| 4000 | 21.122 | 198.913 | 3792.951 | -1091.584 | -373.999
| 4100 | 21.122 | 198.913 | 3886.232 | -1125.675 | -385.679
| 4200 | 21.122 | 198.913 | 3979.514 | -1159.765 | -397.359
| 4300 | 21.122 | 198.913 | 4072.795 | -1193.856 | -409.039
| 4400 | 21.122 | 198.913 | 4166.076 | -1227.946 | -420.72
| 4500 | 21.122 | 198.913 | 4259.357 | -1262.037 | -432.4
| 4600 | 21.122 | 198.913 | 4352.639 | -1296.128 | -444.08
| 4700 | 21.122 | 198.913 | 4445.92 | -1330.218 | -455.76
| 4800 | 21.122 | 198.913 | 4539.201 | -1364.309 | -467.44
| 4900 | 21.122 | 198.913 | 4632.483 | -1398.4 | -479.12
| 5000 | 21.122 | 198.913 | 4725.764 | -1432.49 | -490.801
| 5100 | 21.122 | 198.913 | 4819.045 | -1466.581 | -502.481
| 5184.386 | 21.122 | 198.913 | 4897.762 | -1495.349 | -512.337
| 5200 | 20.654 | 198.913 | 4912.349 | -1500.615 | -514.142
| 5300 | 17.654 | 198.913 | 5006.803 | -1531.651 | -524.775
| 5400 | 14.654 | 198.913 | 5102.843 | -1557.968 | -533.792
| 5500 | 11.654 | 198.913 | 5200.209 | -1579.494 | -541.167
| 5600 | 8.654 | 198.913 | 5298.631 | -1596.17 | -546.88
| 5700 | 5.654 | 198.913 | 5397.841 | -1607.95 | -550.916
| 5800 | 2.654 | 198.913 | 5497.567 | -1614.801 | -553.264
| 5888.464 | 0 | 0 | 5586 | -1616.739 | -553.928
| 5900 | 0 | 0 | 5597.536 | -1616.739 | -553.928
| 6000 | 0 | 0 | 5697.536 | -1616.739 | -553.928
| 6100 | 0 | 0 | 5797.536 | -1616.739 | -553.928
| 6200 | 0 | 0 | 5897.536 | -1616.739 | -553.928
| 6300 | 0 | 0 | 5997.536 | -1616.739 | -553.928
| 6400 | 0 | 0 | 6097.536 | -1616.739 | -553.928
| 6500 | 0 | 0 | 6197.536 | -1616.739 | -553.928
| 6600 | 0 | 0 | 6297.536 | -1616.739 | -553.928
| 6700 | 0 | 0 | 6397.536 | -1616.739 | -553.928
| 6800 | 0 | 0 | 6497.536 | -1616.739 | -553.928
| 6900 | 0 | 0 | 6597.536 | -1616.739 | -553.928
| 7000 | 0 | 0 | 6697.536 | -1616.739 | -553.928
| 7100 | 0 | 0 | 6797.536 | -1616.739 | -553.928
| 7200 | 0 | 0 | 6897.536 | -1616.739 | -553.928
| 7300 | 0 | 0 | 6997.536 | -1616.739 | -553.928
| 7400 | 0 | 0 | 7097.536 | -1616.739 | -553.928
| 7500 | 0 | 0 | 7197.536 | -1616.739 | -553.928
| 7600 | 0 | 0 | 7297.536 | -1616.739 | -553.928
| 7700 | 0 | 0 | 7397.536 | -1616.739 | -553.928
| 7800 | 0 | 0 | 7497.536 | -1616.739 | -553.928
| 7900 | 0 | 0 | 7597.536 | -1616.739 | -553.928
| 7938.464 | 0 | 0 | 7636 | -1616.739 | -553.928

## Lookup (hidden)
North Reference | RetunValue | Grid Type | ReturnValue | Deviation Indicator | ReturnValue
| 2 |  | 0 |  | 2
True |  | SPCS-Colorado Central-NAD27 |  | Directional
Grid |  | SPCS-Colorado Central-NAD83 |  | High Angle
|  | SPCS-Colorado North-NAD27 |  | Horizontal
SPCS-Colorado North-NAD83
SPCS-Colorado South-NAD27
SPCS-Colorado South-NAD83
UTM-Zone 12 NAD27
UTM-Zone 12 NAD83
UTM-Zone 13 NAD27
UTM-Zone 13 NAD83