## Data
Header Information | measured depth (ft) | inclination (°) | azimuth (°) | true vertical depth (ft) | northing +N/-S (ft) | easting +E/-W (ft)
Operator Name | 500 | 0 | 0 | 500 | 0 | 0 | Bruton 30-02W
Laramie Energy, LLC. | 600 | 3 | 201.924 | 599.954 | -2.428 | -0.977 | Bruton 30-01W
Operator Number | 700 | 6 | 201.924 | 699.635 | -9.706 | -3.906 | Bruton 30-03W
10433 | 800 | 9 | 201.924 | 798.768 | -21.813 | -8.779 | Bruton 30-04W
Well Name and Number | 900 | 12 | 201.924 | 897.082 | -38.717 | -15.583 | Bruton 30-05W
Bruton 30-10W | 1000 | 15 | 201.924 | 994.308 | -60.371 | -24.298 | Bruton 30-04E
API Number (if available) | 1100 | 18 | 201.924 | 1090.179 | -86.715 | -34.901 | Bruton 30-05E
| 1109.748 | 18.292 | 201.924 | 1099.442 | -89.532 | -36.034 | Bruton 30-06W
Location: QQ SEC TWP RGE | 1200 | 18.292 | 201.924 | 1185.133 | -115.81 | -46.611 | Bruton 30-08W
NENW 30 9S 93W | 1300 | 18.292 | 201.924 | 1280.08 | -144.927 | -58.33 | Bruton 30-06E
Citing Type: Planned or Actual | 1400 | 18.292 | 201.924 | 1375.027 | -174.044 | -70.049 | Bruton 30-09E
Planned | 1500 | 18.292 | 201.924 | 1469.974 | -203.161 | -81.767 | Bruton 30-09W
Deviation Indicator | 1600 | 18.292 | 201.924 | 1564.92 | -232.278 | -93.486 | Bruton 30-10W
Directional | 1700 | 18.292 | 201.924 | 1659.867 | -261.395 | -105.205 | Bruton 30-10E
North Reference | 1800 | 18.292 | 201.924 | 1754.814 | -290.512 | -116.924 | Bruton 30-11E
True | 1900 | 18.292 | 201.924 | 1849.76 | -319.629 | -128.643 | Bruton 30-11W
Grid Type | 2000 | 18.292 | 201.924 | 1944.707 | -348.745 | -140.362 | Bruton 30-12W
#VALUE! | 2100 | 18.292 | 201.924 | 2039.654 | -377.862 | -152.081 | Bruton 30-12E
| 2200 | 18.292 | 201.924 | 2134.6 | -406.979 | -163.799 | Bruton 30-13E
| 2300 | 18.292 | 201.924 | 2229.547 | -436.096 | -175.518 | Bruton 30-13W
| 2400 | 18.292 | 201.924 | 2324.494 | -465.213 | -187.237
| 2500 | 18.292 | 201.924 | 2419.44 | -494.33 | -198.956
| 2600 | 18.292 | 201.924 | 2514.387 | -523.447 | -210.675
| 2700 | 18.292 | 201.924 | 2609.334 | -552.564 | -222.394
| 2800 | 18.292 | 201.924 | 2704.281 | -581.681 | -234.113
| 2900 | 18.292 | 201.924 | 2799.227 | -610.798 | -245.832
| 3000 | 18.292 | 201.924 | 2894.174 | -639.915 | -257.55
| 3100 | 18.292 | 201.924 | 2989.121 | -669.031 | -269.269
| 3200 | 18.292 | 201.924 | 3084.067 | -698.148 | -280.988
| 3300 | 18.292 | 201.924 | 3179.014 | -727.265 | -292.707
| 3400 | 18.292 | 201.924 | 3273.961 | -756.382 | -304.426
| 3500 | 18.292 | 201.924 | 3368.907 | -785.499 | -316.145
| 3600 | 18.292 | 201.924 | 3463.854 | -814.616 | -327.864
| 3700 | 18.292 | 201.924 | 3558.801 | -843.733 | -339.582
| 3800 | 18.292 | 201.924 | 3653.747 | -872.85 | -351.301
| 3900 | 18.292 | 201.924 | 3748.694 | -901.967 | -363.02
| 4000 | 18.292 | 201.924 | 3843.641 | -931.084 | -374.739
| 4100 | 18.292 | 201.924 | 3938.587 | -960.2 | -386.458
| 4200 | 18.292 | 201.924 | 4033.534 | -989.317 | -398.177
| 4300 | 18.292 | 201.924 | 4128.481 | -1018.434 | -409.896
| 4400 | 18.292 | 201.924 | 4223.428 | -1047.551 | -421.614
| 4500 | 18.292 | 201.924 | 4318.374 | -1076.668 | -433.333
| 4600 | 18.292 | 201.924 | 4413.321 | -1105.785 | -445.052
| 4700 | 18.292 | 201.924 | 4508.268 | -1134.902 | -456.771
| 4800 | 18.292 | 201.924 | 4603.214 | -1164.019 | -468.49
| 4900 | 18.292 | 201.924 | 4698.161 | -1193.136 | -480.209
| 5000 | 18.292 | 201.924 | 4793.108 | -1222.253 | -491.928
| 5100 | 18.292 | 201.924 | 4888.054 | -1251.369 | -503.646
| 5200 | 18.292 | 201.924 | 4983.001 | -1280.486 | -515.365
| 5214.278 | 18.292 | 201.924 | 4996.558 | -1284.644 | -517.039
| 5300 | 15.721 | 201.924 | 5078.524 | -1307.901 | -526.399
| 5400 | 12.721 | 201.924 | 5175.449 | -1330.688 | -535.57
| 5500 | 9.721 | 201.924 | 5273.526 | -1348.737 | -542.835
| 5600 | 6.721 | 201.924 | 5372.487 | -1362 | -548.173
| 5700 | 3.721 | 201.924 | 5472.061 | -1370.441 | -551.57
| 5800 | 0.721 | 201.924 | 5571.974 | -1374.035 | -553.017
| 5824.026 | 0 | 0 | 5596 | -1374.175 | -553.073
| 5900 | 0 | 0 | 5671.974 | -1374.175 | -553.073
| 6000 | 0 | 0 | 5771.974 | -1374.175 | -553.073
| 6100 | 0 | 0 | 5871.974 | -1374.175 | -553.073
| 6200 | 0 | 0 | 5971.974 | -1374.175 | -553.073
| 6300 | 0 | 0 | 6071.974 | -1374.175 | -553.073
| 6400 | 0 | 0 | 6171.974 | -1374.175 | -553.073
| 6500 | 0 | 0 | 6271.974 | -1374.175 | -553.073
| 6600 | 0 | 0 | 6371.974 | -1374.175 | -553.073
| 6700 | 0 | 0 | 6471.974 | -1374.175 | -553.073
| 6800 | 0 | 0 | 6571.974 | -1374.175 | -553.073
| 6900 | 0 | 0 | 6671.974 | -1374.175 | -553.073
| 7000 | 0 | 0 | 6771.974 | -1374.175 | -553.073
| 7100 | 0 | 0 | 6871.974 | -1374.175 | -553.073
| 7200 | 0 | 0 | 6971.974 | -1374.175 | -553.073
| 7300 | 0 | 0 | 7071.974 | -1374.175 | -553.073
| 7400 | 0 | 0 | 7171.974 | -1374.175 | -553.073
| 7500 | 0 | 0 | 7271.974 | -1374.175 | -553.073
| 7600 | 0 | 0 | 7371.974 | -1374.175 | -553.073
| 7700 | 0 | 0 | 7471.974 | -1374.175 | -553.073
| 7800 | 0 | 0 | 7571.974 | -1374.175 | -553.073
| 7874.026 | 0 | 0 | 7646 | -1374.175 | -553.073

## Lookup (hidden)
North Reference | RetunValue | Grid Type | ReturnValue | Deviation Indicator | ReturnValue
| 2 |  | 0 |  | 2
True |  | SPCS-Colorado Central-NAD27 |  | Directional
Grid |  | SPCS-Colorado Central-NAD83 |  | High Angle
|  | SPCS-Colorado North-NAD27 |  | Horizontal
SPCS-Colorado North-NAD83
SPCS-Colorado South-NAD27
SPCS-Colorado South-NAD83
UTM-Zone 12 NAD27
UTM-Zone 12 NAD83
UTM-Zone 13 NAD27
UTM-Zone 13 NAD83