## Data
Header Information | measured depth (ft) | inclination (°) | azimuth (°) | true vertical depth (ft) | northing +N/-S (ft) | easting +E/-W (ft)
Operator Name | 500 | 0 | 0 | 500 | 0 | 0 | Bruton 30-02W
Laramie Energy, LLC. | 600 | 3 | 94.746 | 599.954 | -0.217 | 2.608 | Bruton 30-01W
Operator Number | 700 | 6 | 94.746 | 699.635 | -0.866 | 10.427 | Bruton 30-03W
10433 | 800 | 9 | 94.746 | 798.768 | -1.945 | 23.433 | Bruton 30-04W
Well Name and Number | 900 | 12 | 94.746 | 897.082 | -3.453 | 41.592 | Bruton 30-05W
Bruton 30-05E | 1000 | 15 | 94.746 | 994.308 | -5.384 | 64.854 | Bruton 30-04E
API Number (if available) | 1100 | 18 | 94.746 | 1090.179 | -7.734 | 93.155 | Bruton 30-05E
| 1200 | 21 | 94.746 | 1184.432 | -10.495 | 126.417 | Bruton 30-06W
Location: QQ SEC TWP RGE | 1300 | 24 | 94.746 | 1276.81 | -13.661 | 164.55 | Bruton 30-08W
NENW 30 9S 93W | 1364.061 | 25.922 | 94.746 | 1334.884 | -15.897 | 191.49 | Bruton 30-06E
Citing Type: Planned or Actual | 1400 | 25.922 | 94.746 | 1367.208 | -17.197 | 207.146 | Bruton 30-09E
Planned | 1500 | 25.922 | 94.746 | 1457.147 | -20.814 | 250.711 | Bruton 30-09W
Deviation Indicator | 1600 | 25.922 | 94.746 | 1547.086 | -24.43 | 294.276 | Bruton 30-10W
Directional | 1700 | 25.922 | 94.746 | 1637.025 | -28.047 | 337.84 | Bruton 30-10E
North Reference | 1800 | 25.922 | 94.746 | 1726.964 | -31.664 | 381.405 | Bruton 30-11E
True | 1900 | 25.922 | 94.746 | 1816.903 | -35.281 | 424.969 | Bruton 30-11W
Grid Type | 2000 | 25.922 | 94.746 | 1906.843 | -38.897 | 468.534 | Bruton 30-12W
#VALUE! | 2100 | 25.922 | 94.746 | 1996.782 | -42.514 | 512.098 | Bruton 30-12E
| 2200 | 25.922 | 94.746 | 2086.721 | -46.131 | 555.663 | Bruton 30-13E
| 2300 | 25.922 | 94.746 | 2176.66 | -49.747 | 599.227 | Bruton 30-13W
| 2400 | 25.922 | 94.746 | 2266.599 | -53.364 | 642.792
| 2500 | 25.922 | 94.746 | 2356.538 | -56.981 | 686.357
| 2600 | 25.922 | 94.746 | 2446.477 | -60.597 | 729.921
| 2700 | 25.922 | 94.746 | 2536.417 | -64.214 | 773.486
| 2800 | 25.922 | 94.746 | 2626.356 | -67.831 | 817.05
| 2900 | 25.922 | 94.746 | 2716.295 | -71.447 | 860.615
| 3000 | 25.922 | 94.746 | 2806.234 | -75.064 | 904.179
| 3100 | 25.922 | 94.746 | 2896.173 | -78.681 | 947.744
| 3200 | 25.922 | 94.746 | 2986.112 | -82.297 | 991.309
| 3300 | 25.922 | 94.746 | 3076.051 | -85.914 | 1034.873
| 3400 | 25.922 | 94.746 | 3165.99 | -89.531 | 1078.438
| 3500 | 25.922 | 94.746 | 3255.93 | -93.147 | 1122.002
| 3600 | 25.922 | 94.746 | 3345.869 | -96.764 | 1165.567
| 3700 | 25.922 | 94.746 | 3435.808 | -100.381 | 1209.131
| 3800 | 25.922 | 94.746 | 3525.747 | -103.998 | 1252.696
| 3900 | 25.922 | 94.746 | 3615.686 | -107.614 | 1296.26
| 4000 | 25.922 | 94.746 | 3705.625 | -111.231 | 1339.825
| 4100 | 25.922 | 94.746 | 3795.564 | -114.848 | 1383.39
| 4200 | 25.922 | 94.746 | 3885.504 | -118.464 | 1426.954
| 4300 | 25.922 | 94.746 | 3975.443 | -122.081 | 1470.519
| 4400 | 25.922 | 94.746 | 4065.382 | -125.698 | 1514.083
| 4500 | 25.922 | 94.746 | 4155.321 | -129.314 | 1557.648
| 4600 | 25.922 | 94.746 | 4245.26 | -132.931 | 1601.212
| 4700 | 25.922 | 94.746 | 4335.199 | -136.548 | 1644.777
| 4800 | 25.922 | 94.746 | 4425.138 | -140.164 | 1688.341
| 4900 | 25.922 | 94.746 | 4515.078 | -143.781 | 1731.906
| 5000 | 25.922 | 94.746 | 4605.017 | -147.398 | 1775.471
| 5100 | 25.922 | 94.746 | 4694.956 | -151.014 | 1819.035
| 5200 | 25.922 | 94.746 | 4784.895 | -154.631 | 1862.6
| 5265.846 | 25.922 | 94.746 | 4844.116 | -157.013 | 1891.285
| 5300 | 24.897 | 94.746 | 4874.966 | -158.225 | 1905.89
| 5400 | 21.897 | 94.746 | 4966.733 | -161.51 | 1945.459
| 5500 | 18.897 | 94.746 | 5060.452 | -164.393 | 1980.189
| 5600 | 15.897 | 94.746 | 5155.867 | -166.867 | 2009.982
| 5700 | 12.897 | 94.746 | 5252.715 | -168.924 | 2034.758
| 5800 | 9.897 | 94.746 | 5350.732 | -170.558 | 2054.449
| 5900 | 6.897 | 94.746 | 5449.649 | -171.766 | 2069.001
| 6000 | 3.897 | 94.746 | 5549.194 | -172.544 | 2078.373
| 6100 | 0.897 | 94.746 | 5649.095 | -172.89 | 2082.541
| 6129.906 | 0 | 0 | 5679 | -172.91 | 2082.775
| 6200 | 0 | 0 | 5749.094 | -172.91 | 2082.775
| 6300 | 0 | 0 | 5849.094 | -172.91 | 2082.775
| 6400 | 0 | 0 | 5949.094 | -172.91 | 2082.775
| 6500 | 0 | 0 | 6049.094 | -172.91 | 2082.775
| 6600 | 0 | 0 | 6149.094 | -172.91 | 2082.775
| 6700 | 0 | 0 | 6249.094 | -172.91 | 2082.775
| 6800 | 0 | 0 | 6349.094 | -172.91 | 2082.775
| 6900 | 0 | 0 | 6449.094 | -172.91 | 2082.775
| 7000 | 0 | 0 | 6549.094 | -172.91 | 2082.775
| 7100 | 0 | 0 | 6649.094 | -172.91 | 2082.775
| 7200 | 0 | 0 | 6749.094 | -172.91 | 2082.775
| 7300 | 0 | 0 | 6849.094 | -172.91 | 2082.775
| 7400 | 0 | 0 | 6949.094 | -172.91 | 2082.775
| 7500 | 0 | 0 | 7049.094 | -172.91 | 2082.775
| 7600 | 0 | 0 | 7149.094 | -172.91 | 2082.775
| 7700 | 0 | 0 | 7249.094 | -172.91 | 2082.775
| 7800 | 0 | 0 | 7349.094 | -172.91 | 2082.775
| 7900 | 0 | 0 | 7449.094 | -172.91 | 2082.775
| 8000 | 0 | 0 | 7549.094 | -172.91 | 2082.775
| 8100 | 0 | 0 | 7649.094 | -172.91 | 2082.775
| 8200 | 0 | 0 | 7749.094 | -172.91 | 2082.775
| 8300 | 0 | 0 | 7849.094 | -172.91 | 2082.775
| 8400 | 0 | 0 | 7949.094 | -172.91 | 2082.775
| 8500 | 0 | 0 | 8049.094 | -172.91 | 2082.775
| 8600 | 0 | 0 | 8149.094 | -172.91 | 2082.775
| 8700 | 0 | 0 | 8249.094 | -172.91 | 2082.775
| 8800 | 0 | 0 | 8349.094 | -172.91 | 2082.775
| 8829.906 | 0 | 0 | 8379 | -172.91 | 2082.775

## Lookup (hidden)
North Reference | RetunValue | Grid Type | ReturnValue | Deviation Indicator | ReturnValue
| 2 |  | 0 |  | 2
True |  | SPCS-Colorado Central-NAD27 |  | Directional
Grid |  | SPCS-Colorado Central-NAD83 |  | High Angle
|  | SPCS-Colorado North-NAD27 |  | Horizontal
SPCS-Colorado North-NAD83
SPCS-Colorado South-NAD27
SPCS-Colorado South-NAD83
UTM-Zone 12 NAD27
UTM-Zone 12 NAD83
UTM-Zone 13 NAD27
UTM-Zone 13 NAD83