## Data
Header Information | measured depth (ft) | inclination (°) | azimuth (°) | true vertical depth (ft) | northing +N/-S (ft) | easting +E/-W (ft)
Operator Name | 500 | 0 | 0 | 500 | 0 | 0 | Bruton 30-02W
Laramie Energy, LLC. | 600 | 3 | 88.084 | 599.954 | 0.087 | 2.616 | Bruton 30-01W
Operator Number | 700 | 6 | 88.084 | 699.635 | 0.35 | 10.457 | Bruton 30-03W
10433 | 800 | 9 | 88.084 | 798.768 | 0.786 | 23.5 | Bruton 30-04W
Well Name and Number | 900 | 12 | 88.084 | 897.082 | 1.395 | 41.712 | Bruton 30-05W
Bruton 30-04E | 1000 | 15 | 88.084 | 994.308 | 2.175 | 65.041 | Bruton 30-04E
API Number (if available) | 1100 | 18 | 88.084 | 1090.179 | 3.125 | 93.423 | Bruton 30-05E
| 1200 | 21 | 88.084 | 1184.432 | 4.24 | 126.781 | Bruton 30-06W
Location: QQ SEC TWP RGE | 1300 | 24 | 88.084 | 1276.81 | 5.519 | 165.024 | Bruton 30-08W
NENW 30 9S 93W | 1360.771 | 25.823 | 88.084 | 1331.924 | 6.375 | 190.606 | Bruton 30-06E
Citing Type: Planned or Actual | 1400 | 25.823 | 88.084 | 1367.236 | 6.946 | 207.685 | Bruton 30-09E
Planned | 1500 | 25.823 | 88.084 | 1457.25 | 8.402 | 251.22 | Bruton 30-09W
Deviation Indicator | 1600 | 25.823 | 88.084 | 1547.265 | 9.858 | 294.755 | Bruton 30-10W
Directional | 1700 | 25.823 | 88.084 | 1637.279 | 11.314 | 338.29 | Bruton 30-10E
North Reference | 1800 | 25.823 | 88.084 | 1727.293 | 12.77 | 381.825 | Bruton 30-11E
True | 1900 | 25.823 | 88.084 | 1817.307 | 14.226 | 425.36 | Bruton 30-11W
Grid Type | 2000 | 25.823 | 88.084 | 1907.322 | 15.682 | 468.895 | Bruton 30-12W
#VALUE! | 2100 | 25.823 | 88.084 | 1997.336 | 17.138 | 512.43 | Bruton 30-12E
| 2200 | 25.823 | 88.084 | 2087.35 | 18.595 | 555.965 | Bruton 30-13E
| 2300 | 25.823 | 88.084 | 2177.365 | 20.051 | 599.501 | Bruton 30-13W
| 2400 | 25.823 | 88.084 | 2267.379 | 21.507 | 643.036
| 2500 | 25.823 | 88.084 | 2357.393 | 22.963 | 686.571
| 2600 | 25.823 | 88.084 | 2447.408 | 24.419 | 730.106
| 2700 | 25.823 | 88.084 | 2537.422 | 25.875 | 773.641
| 2800 | 25.823 | 88.084 | 2627.436 | 27.331 | 817.176
| 2900 | 25.823 | 88.084 | 2717.45 | 28.787 | 860.711
| 3000 | 25.823 | 88.084 | 2807.465 | 30.243 | 904.246
| 3100 | 25.823 | 88.084 | 2897.479 | 31.699 | 947.781
| 3200 | 25.823 | 88.084 | 2987.493 | 33.155 | 991.317
| 3300 | 25.823 | 88.084 | 3077.508 | 34.611 | 1034.852
| 3400 | 25.823 | 88.084 | 3167.522 | 36.067 | 1078.387
| 3500 | 25.823 | 88.084 | 3257.536 | 37.523 | 1121.922
| 3600 | 25.823 | 88.084 | 3347.551 | 38.979 | 1165.457
| 3700 | 25.823 | 88.084 | 3437.565 | 40.435 | 1208.992
| 3800 | 25.823 | 88.084 | 3527.579 | 41.891 | 1252.527
| 3900 | 25.823 | 88.084 | 3617.593 | 43.347 | 1296.062
| 4000 | 25.823 | 88.084 | 3707.608 | 44.803 | 1339.597
| 4100 | 25.823 | 88.084 | 3797.622 | 46.26 | 1383.133
| 4200 | 25.823 | 88.084 | 3887.636 | 47.716 | 1426.668
| 4300 | 25.823 | 88.084 | 3977.651 | 49.172 | 1470.203
| 4400 | 25.823 | 88.084 | 4067.665 | 50.628 | 1513.738
| 4500 | 25.823 | 88.084 | 4157.679 | 52.084 | 1557.273
| 4600 | 25.823 | 88.084 | 4247.694 | 53.54 | 1600.808
| 4700 | 25.823 | 88.084 | 4337.708 | 54.996 | 1644.343
| 4800 | 25.823 | 88.084 | 4427.722 | 56.452 | 1687.878
| 4900 | 25.823 | 88.084 | 4517.736 | 57.908 | 1731.413
| 5000 | 25.823 | 88.084 | 4607.751 | 59.364 | 1774.948
| 5100 | 25.823 | 88.084 | 4697.765 | 60.82 | 1818.484
| 5200 | 25.823 | 88.084 | 4787.779 | 62.276 | 1862.019
| 5269.207 | 25.823 | 88.084 | 4850.076 | 63.284 | 1892.148
| 5300 | 24.899 | 88.084 | 4877.901 | 63.725 | 1905.33
| 5400 | 21.899 | 88.084 | 4969.666 | 65.052 | 1945.017
| 5500 | 18.899 | 88.084 | 5063.384 | 66.217 | 1979.85
| 5600 | 15.899 | 88.084 | 5158.797 | 67.216 | 2009.732
| 5700 | 12.899 | 88.084 | 5255.645 | 68.048 | 2034.584
| 5800 | 9.899 | 88.084 | 5353.661 | 68.708 | 2054.335
| 5900 | 6.899 | 88.084 | 5452.577 | 69.196 | 2068.932
| 6000 | 3.899 | 88.084 | 5552.122 | 69.511 | 2078.336
| 6100 | 0.899 | 88.084 | 5652.023 | 69.651 | 2082.519
| 6129.978 | 0 | 0 | 5682 | 69.659 | 2082.754
| 6200 | 0 | 0 | 5752.022 | 69.659 | 2082.754
| 6300 | 0 | 0 | 5852.022 | 69.659 | 2082.754
| 6400 | 0 | 0 | 5952.022 | 69.659 | 2082.754
| 6500 | 0 | 0 | 6052.022 | 69.659 | 2082.754
| 6600 | 0 | 0 | 6152.022 | 69.659 | 2082.754
| 6700 | 0 | 0 | 6252.022 | 69.659 | 2082.754
| 6800 | 0 | 0 | 6352.022 | 69.659 | 2082.754
| 6900 | 0 | 0 | 6452.022 | 69.659 | 2082.754
| 7000 | 0 | 0 | 6552.022 | 69.659 | 2082.754
| 7100 | 0 | 0 | 6652.022 | 69.659 | 2082.754
| 7200 | 0 | 0 | 6752.022 | 69.659 | 2082.754
| 7300 | 0 | 0 | 6852.022 | 69.659 | 2082.754
| 7400 | 0 | 0 | 6952.022 | 69.659 | 2082.754
| 7500 | 0 | 0 | 7052.022 | 69.659 | 2082.754
| 7600 | 0 | 0 | 7152.022 | 69.659 | 2082.754
| 7700 | 0 | 0 | 7252.022 | 69.659 | 2082.754
| 7800 | 0 | 0 | 7352.022 | 69.659 | 2082.754
| 7900 | 0 | 0 | 7452.022 | 69.659 | 2082.754
| 8000 | 0 | 0 | 7552.022 | 69.659 | 2082.754
| 8100 | 0 | 0 | 7652.022 | 69.659 | 2082.754
| 8179.978 | 0 | 0 | 7732 | 69.659 | 2082.754

## Lookup (hidden)
North Reference | RetunValue | Grid Type | ReturnValue | Deviation Indicator | ReturnValue
| 2 |  | 0 |  | 2
True |  | SPCS-Colorado Central-NAD27 |  | Directional
Grid |  | SPCS-Colorado Central-NAD83 |  | High Angle
|  | SPCS-Colorado North-NAD27 |  | Horizontal
SPCS-Colorado North-NAD83
SPCS-Colorado South-NAD27
SPCS-Colorado South-NAD83
UTM-Zone 12 NAD27
UTM-Zone 12 NAD83
UTM-Zone 13 NAD27
UTM-Zone 13 NAD83