## Data
Header Information | measured depth (ft) | inclination (°) | azimuth (°) | true vertical depth (ft) | northing +N/-S (ft) | easting +E/-W (ft)
Operator Name | 0 | 0 | 0 | 0 | 0 | 0
PDC Energy | 1000 | 0 | 0 | 1000 | 0 | 0
Operator Number | 1100 | 1.5 | 37.619 | 1099.99 | 1.04 | 0.8
69175 | 1200 | 3 | 37.619 | 1199.91 | 4.15 | 3.2
Well Name and Number | 1300 | 4.5 | 37.619 | 1299.69 | 9.33 | 7.19
Sandin 24C-201 | 1400 | 6 | 37.619 | 1399.27 | 16.57 | 12.77
API Number (if available) | 1500 | 7.5 | 37.619 | 1498.57 | 25.88 | 19.95
05-123-44668 | 1600 | 9 | 37.619 | 1597.54 | 37.25 | 28.71
Location: QQ SEC TWP RGE | 1700 | 10.5 | 37.619 | 1696.09 | 50.66 | 39.04
Sec.24-T5N-R65W | 1800 | 12 | 37.619 | 1794.16 | 66.12 | 50.95
Citing Type: Planned or Actual | 1898.58 | 13.479 | 37.619 | 1890.31 | 83.33 | 64.22
Planned | 1900 | 13.479 | 37.619 | 1891.7 | 83.6 | 64.42
Deviation Indicator | 2000 | 13.479 | 37.619 | 1988.94 | 102.06 | 78.65
Horizontal | 2100 | 13.479 | 37.619 | 2086.19 | 120.52 | 92.88
North Reference | 2200 | 13.479 | 37.619 | 2183.43 | 138.98 | 107.1
True | 2300 | 13.479 | 37.619 | 2280.68 | 157.45 | 121.33
Grid Type | 2400 | 13.479 | 37.619 | 2377.92 | 175.91 | 135.56
#VALUE! | 2500 | 13.479 | 37.619 | 2475.17 | 194.37 | 149.79
| 2600 | 13.479 | 37.619 | 2572.42 | 212.83 | 164.01
| 2700 | 13.479 | 37.619 | 2669.66 | 231.29 | 178.24
| 2800 | 13.479 | 37.619 | 2766.91 | 249.76 | 192.47
| 2900 | 13.479 | 37.619 | 2864.15 | 268.22 | 206.7
| 3000 | 13.479 | 37.619 | 2961.4 | 286.68 | 220.92
| 3100 | 13.479 | 37.619 | 3058.64 | 305.14 | 235.15
| 3200 | 13.479 | 37.619 | 3155.89 | 323.61 | 249.38
| 3300 | 13.479 | 37.619 | 3253.14 | 342.07 | 263.6
| 3400 | 13.479 | 37.619 | 3350.38 | 360.53 | 277.83
| 3500 | 13.479 | 37.619 | 3447.63 | 378.99 | 292.06
| 3600 | 13.479 | 37.619 | 3544.87 | 397.46 | 306.29
| 3700 | 13.479 | 37.619 | 3642.12 | 415.92 | 320.51
| 3800 | 13.479 | 37.619 | 3739.36 | 434.38 | 334.74
| 3900 | 13.479 | 37.619 | 3836.61 | 452.84 | 348.97
| 4000 | 13.479 | 37.619 | 3933.86 | 471.3 | 363.2
| 4100 | 13.479 | 37.619 | 4031.1 | 489.77 | 377.42
| 4200 | 13.479 | 37.619 | 4128.35 | 508.23 | 391.65
| 4300 | 13.479 | 37.619 | 4225.59 | 526.69 | 405.88
| 4400 | 13.479 | 37.619 | 4322.84 | 545.15 | 420.11
| 4500 | 13.479 | 37.619 | 4420.08 | 563.62 | 434.33
| 4600 | 13.479 | 37.619 | 4517.33 | 582.08 | 448.56
| 4700 | 13.479 | 37.619 | 4614.57 | 600.54 | 462.79
| 4800 | 13.479 | 37.619 | 4711.82 | 619 | 477.02
| 4900 | 13.479 | 37.619 | 4809.07 | 637.47 | 491.24
| 5000 | 13.479 | 37.619 | 4906.31 | 655.93 | 505.47
| 5100 | 13.479 | 37.619 | 5003.56 | 674.39 | 519.7
| 5200 | 13.479 | 37.619 | 5100.8 | 692.85 | 533.93
| 5300 | 13.479 | 37.619 | 5198.05 | 711.31 | 548.15
| 5400 | 13.479 | 37.619 | 5295.29 | 729.78 | 562.38
| 5500 | 13.479 | 37.619 | 5392.54 | 748.24 | 576.61
| 5600 | 13.479 | 37.619 | 5489.79 | 766.7 | 590.84
| 5700 | 13.479 | 37.619 | 5587.03 | 785.16 | 605.06
| 5800 | 13.479 | 37.619 | 5684.28 | 803.63 | 619.29
| 5900 | 13.479 | 37.619 | 5781.52 | 822.09 | 633.52
| 6000 | 13.479 | 37.619 | 5878.77 | 840.55 | 647.75
| 6100 | 13.479 | 37.619 | 5976.01 | 859.01 | 661.97
| 6200 | 13.479 | 37.619 | 6073.26 | 877.48 | 676.2
| 6300 | 13.479 | 37.619 | 6170.51 | 895.94 | 690.43
| 6314.54 | 13.479 | 37.619 | 6184.65 | 898.62 | 692.5
| 6400 | 19.316 | 24.786 | 6266.62 | 919.37 | 704.52
| 6500 | 26.738 | 17.055 | 6358.61 | 955.95 | 718.07
| 6600 | 34.406 | 12.538 | 6444.66 | 1005.11 | 730.82
| 6700 | 42.185 | 9.514 | 6523.08 | 1065.91 | 742.52
| 6800 | 50.023 | 7.284 | 6592.37 | 1137.14 | 752.95
| 6900 | 57.895 | 5.517 | 6651.16 | 1217.44 | 761.89
| 7000 | 65.788 | 4.032 | 6698.32 | 1305.23 | 769.18
| 7100 | 73.693 | 2.722 | 6732.92 | 1398.8 | 774.68
| 7200 | 81.606 | 1.514 | 6754.29 | 1496.34 | 778.27
| 7300 | 89.522 | 0.354 | 6762.02 | 1595.95 | 779.89
| 7314.34 | 90.657 | 0.189 | 6762 | 1610.29 | 779.95
| 7400 | 90.657 | 0.189 | 6761.02 | 1695.94 | 780.24
| 7500 | 90.657 | 0.189 | 6759.87 | 1795.93 | 780.57
| 7600 | 90.657 | 0.189 | 6758.73 | 1895.93 | 780.9
| 7700 | 90.657 | 0.189 | 6757.58 | 1995.92 | 781.23
| 7800 | 90.657 | 0.189 | 6756.43 | 2095.91 | 781.56
| 7900 | 90.657 | 0.189 | 6755.29 | 2195.91 | 781.89
| 8000 | 90.657 | 0.189 | 6754.14 | 2295.9 | 782.21
| 8100 | 90.657 | 0.189 | 6752.99 | 2395.89 | 782.54
| 8200 | 90.657 | 0.189 | 6751.85 | 2495.88 | 782.87
| 8300 | 90.657 | 0.189 | 6750.7 | 2595.88 | 783.2
| 8400 | 90.657 | 0.189 | 6749.55 | 2695.87 | 783.53
| 8500 | 90.657 | 0.189 | 6748.41 | 2795.86 | 783.86
| 8600 | 90.657 | 0.189 | 6747.26 | 2895.86 | 784.19
| 8700 | 90.657 | 0.189 | 6746.12 | 2995.85 | 784.52
| 8800 | 90.657 | 0.189 | 6744.97 | 3095.84 | 784.85
| 8900 | 90.657 | 0.189 | 6743.82 | 3195.83 | 785.18
| 9000 | 90.657 | 0.189 | 6742.68 | 3295.83 | 785.51
| 9100 | 90.657 | 0.189 | 6741.53 | 3395.82 | 785.84
| 9200 | 90.657 | 0.189 | 6740.38 | 3495.81 | 786.17
| 9300 | 90.657 | 0.189 | 6739.24 | 3595.81 | 786.5
| 9400 | 90.657 | 0.189 | 6738.09 | 3695.8 | 786.83
| 9500 | 90.657 | 0.189 | 6736.95 | 3795.79 | 787.16
| 9600 | 90.657 | 0.189 | 6735.8 | 3895.78 | 787.49
| 9700 | 90.657 | 0.189 | 6734.65 | 3995.78 | 787.82
| 9800 | 90.657 | 0.189 | 6733.51 | 4095.77 | 788.15
| 9900 | 90.657 | 0.189 | 6732.36 | 4195.76 | 788.48
| 10000 | 90.657 | 0.189 | 6731.21 | 4295.76 | 788.81
| 10100 | 90.657 | 0.189 | 6730.07 | 4395.75 | 789.14
| 10200 | 90.657 | 0.189 | 6728.92 | 4495.74 | 789.47
| 10300 | 90.657 | 0.189 | 6727.77 | 4595.73 | 789.8
| 10400 | 90.657 | 0.189 | 6726.63 | 4695.73 | 790.13
| 10500 | 90.657 | 0.189 | 6725.48 | 4795.72 | 790.46
| 10600 | 90.657 | 0.189 | 6724.34 | 4895.71 | 790.79
| 10700 | 90.657 | 0.189 | 6723.19 | 4995.71 | 791.12
| 10800 | 90.657 | 0.189 | 6722.04 | 5095.7 | 791.45
| 10900 | 90.657 | 0.189 | 6720.9 | 5195.69 | 791.78
| 11000 | 90.657 | 0.189 | 6719.75 | 5295.68 | 792.11
| 11100 | 90.657 | 0.189 | 6718.6 | 5395.68 | 792.44
| 11200 | 90.657 | 0.189 | 6717.46 | 5495.67 | 792.77
| 11300 | 90.657 | 0.189 | 6716.31 | 5595.66 | 793.1
| 11400 | 90.657 | 0.189 | 6715.16 | 5695.66 | 793.43
| 11500 | 90.657 | 0.189 | 6714.02 | 5795.65 | 793.76
| 11600 | 90.657 | 0.189 | 6712.87 | 5895.64 | 794.09
| 11700 | 90.657 | 0.189 | 6711.73 | 5995.64 | 794.42
| 11800 | 90.657 | 0.189 | 6710.58 | 6095.63 | 794.75
| 11900 | 90.657 | 0.189 | 6709.43 | 6195.62 | 795.08
| 12000 | 90.657 | 0.189 | 6708.29 | 6295.61 | 795.41
| 12100 | 90.657 | 0.189 | 6707.14 | 6395.61 | 795.74
| 12200 | 90.657 | 0.189 | 6705.99 | 6495.6 | 796.06
| 12300 | 90.657 | 0.189 | 6704.85 | 6595.59 | 796.39
| 12400 | 90.657 | 0.189 | 6703.7 | 6695.59 | 796.72
| 12500 | 90.657 | 0.189 | 6702.56 | 6795.58 | 797.05
| 12600 | 90.657 | 0.189 | 6701.41 | 6895.57 | 797.38
| 12700 | 90.657 | 0.189 | 6700.26 | 6995.56 | 797.71
| 12800 | 90.657 | 0.189 | 6699.12 | 7095.56 | 798.04
| 12900 | 90.657 | 0.189 | 6697.97 | 7195.55 | 798.37
| 13000 | 90.657 | 0.189 | 6696.82 | 7295.54 | 798.7
| 13100 | 90.657 | 0.189 | 6695.68 | 7395.54 | 799.03
| 13200 | 90.657 | 0.189 | 6694.53 | 7495.53 | 799.36
| 13300 | 90.657 | 0.189 | 6693.38 | 7595.52 | 799.69
| 13400 | 90.657 | 0.189 | 6692.24 | 7695.51 | 800.02
| 13500 | 90.657 | 0.189 | 6691.09 | 7795.51 | 800.35
| 13600 | 90.657 | 0.189 | 6689.95 | 7895.5 | 800.68
| 13700 | 90.657 | 0.189 | 6688.8 | 7995.49 | 801.01
| 13800 | 90.657 | 0.189 | 6687.65 | 8095.49 | 801.34
| 13900 | 90.657 | 0.189 | 6686.51 | 8195.48 | 801.67
| 14000 | 90.657 | 0.189 | 6685.36 | 8295.47 | 802
| 14100 | 90.657 | 0.189 | 6684.21 | 8395.46 | 802.33
| 14200 | 90.657 | 0.189 | 6683.07 | 8495.46 | 802.66
| 14300 | 90.657 | 0.189 | 6681.92 | 8595.45 | 802.99
| 14400 | 90.657 | 0.189 | 6680.78 | 8695.44 | 803.32
| 14500 | 90.657 | 0.189 | 6679.63 | 8795.44 | 803.65
| 14600 | 90.657 | 0.189 | 6678.48 | 8895.43 | 803.98
| 14700 | 90.657 | 0.189 | 6677.34 | 8995.42 | 804.31
| 14800 | 90.657 | 0.189 | 6676.19 | 9095.41 | 804.64
| 14900 | 90.657 | 0.189 | 6675.04 | 9195.41 | 804.97
| 15000 | 90.657 | 0.189 | 6673.9 | 9295.4 | 805.3
| 15100 | 90.657 | 0.189 | 6672.75 | 9395.39 | 805.63
| 15200 | 90.657 | 0.189 | 6671.6 | 9495.39 | 805.96
| 15300 | 90.657 | 0.189 | 6670.46 | 9595.38 | 806.29
| 15400 | 90.657 | 0.189 | 6669.31 | 9695.37 | 806.62
| 15500 | 90.657 | 0.189 | 6668.17 | 9795.36 | 806.95
| 15600 | 90.657 | 0.189 | 6667.02 | 9895.36 | 807.28
| 15700 | 90.657 | 0.189 | 6665.87 | 9995.35 | 807.61
| 15800 | 90.657 | 0.189 | 6664.73 | 10095.34 | 807.94
| 15900 | 90.657 | 0.189 | 6663.58 | 10195.34 | 808.27
| 16000 | 90.657 | 0.189 | 6662.43 | 10295.33 | 808.6
| 16100 | 90.657 | 0.189 | 6661.29 | 10395.32 | 808.93
| 16200 | 90.657 | 0.189 | 6660.14 | 10495.31 | 809.26
| 16300 | 90.657 | 0.189 | 6658.99 | 10595.31 | 809.58
| 16400 | 90.657 | 0.189 | 6657.85 | 10695.3 | 809.91
| 16500 | 90.657 | 0.189 | 6656.7 | 10795.29 | 810.24
| 16600 | 90.657 | 0.189 | 6655.56 | 10895.29 | 810.57
| 16700 | 90.657 | 0.189 | 6654.41 | 10995.28 | 810.9
| 16800 | 90.657 | 0.189 | 6653.26 | 11095.27 | 811.23
| 16900 | 90.657 | 0.189 | 6652.12 | 11195.27 | 811.56
| 17000 | 90.657 | 0.189 | 6650.97 | 11295.26 | 811.89
| 17100 | 90.657 | 0.189 | 6649.82 | 11395.25 | 812.22
| 17200 | 90.657 | 0.189 | 6648.68 | 11495.24 | 812.55
| 17300 | 90.657 | 0.189 | 6647.53 | 11595.24 | 812.88
| 17346.37 | 90.657 | 0.189 | 6647 | 11641.6 | 813.04

## Lookup (hidden)
North Reference | RetunValue | Grid Type | ReturnValue | Deviation Indicator | ReturnValue
| 2 |  | 0 |  | 4
True |  | SPCS-Colorado Central-NAD27 |  | Directional
Grid |  | SPCS-Colorado Central-NAD83 |  | High Angle
|  | SPCS-Colorado North-NAD27 |  | Horizontal
SPCS-Colorado North-NAD83
SPCS-Colorado South-NAD27
SPCS-Colorado South-NAD83
UTM-Zone 12 NAD27
UTM-Zone 12 NAD83
UTM-Zone 13 NAD27
UTM-Zone 13 NAD83