## Data
Header Information | measured depth (ft) | inclination (°) | azimuth (°) | true vertical depth (ft) | northing +N/-S (ft) | easting +E/-W (ft)
Operator Name | 0 | 0 | 0 | 0 | 0 | 0
PETROLEUM DEVELOPMENT CORPORATION | 400 | 0 | 0 | 400 | 0 | 0
Operator Number | 500 | 1.5 | 53.066 | 499.99 | 0.79 | 1.05
69175 | 600 | 3 | 53.066 | 599.91 | 3.15 | 4.18
Well Name and Number | 700 | 4.5 | 53.066 | 699.69 | 7.08 | 9.41
Sandin 24V-341 | 800 | 6 | 53.066 | 799.27 | 12.57 | 16.73
API Number (if available) | 900 | 7.5 | 53.066 | 898.57 | 19.64 | 26.12
| 1000 | 9 | 53.066 | 997.54 | 28.26 | 37.59
Location: QQ SEC TWP RGE | 1100 | 10.5 | 53.066 | 1096.09 | 38.43 | 51.13
Sec.24-T5N-R65W | 1200 | 12 | 53.066 | 1194.16 | 50.16 | 66.72
Citing Type: Planned or Actual | 1300 | 13.5 | 53.066 | 1291.7 | 63.42 | 84.36
Planned | 1400 | 15 | 53.066 | 1388.62 | 78.21 | 104.04
Deviation Indicator | 1500 | 16.5 | 53.066 | 1484.86 | 94.52 | 125.73
Horizontal | 1600 | 18 | 53.066 | 1580.36 | 112.34 | 149.44
North Reference | 1623.79 | 18.357 | 53.066 | 1602.96 | 116.8 | 155.37
True | 1700 | 18.357 | 53.066 | 1675.29 | 131.22 | 174.55
Grid Type | 1800 | 18.357 | 53.066 | 1770.2 | 150.14 | 199.73
#VALUE! | 1900 | 18.357 | 53.066 | 1865.12 | 169.07 | 224.9
| 2000 | 18.357 | 53.066 | 1960.03 | 187.99 | 250.07
| 2100 | 18.357 | 53.066 | 2054.94 | 206.91 | 275.25
| 2200 | 18.357 | 53.066 | 2149.85 | 225.84 | 300.42
| 2300 | 18.357 | 53.066 | 2244.76 | 244.76 | 325.6
| 2400 | 18.357 | 53.066 | 2339.67 | 263.69 | 350.77
| 2500 | 18.357 | 53.066 | 2434.58 | 282.61 | 375.94
| 2600 | 18.357 | 53.066 | 2529.49 | 301.53 | 401.12
| 2700 | 18.357 | 53.066 | 2624.41 | 320.46 | 426.29
| 2800 | 18.357 | 53.066 | 2719.32 | 339.38 | 451.46
| 2900 | 18.357 | 53.066 | 2814.23 | 358.31 | 476.64
| 3000 | 18.357 | 53.066 | 2909.14 | 377.23 | 501.81
| 3100 | 18.357 | 53.066 | 3004.05 | 396.15 | 526.99
| 3200 | 18.357 | 53.066 | 3098.96 | 415.08 | 552.16
| 3300 | 18.357 | 53.066 | 3193.87 | 434 | 577.33
| 3400 | 18.357 | 53.066 | 3288.79 | 452.93 | 602.51
| 3500 | 18.357 | 53.066 | 3383.7 | 471.85 | 627.68
| 3600 | 18.357 | 53.066 | 3478.61 | 490.77 | 652.85
| 3700 | 18.357 | 53.066 | 3573.52 | 509.7 | 678.03
| 3800 | 18.357 | 53.066 | 3668.43 | 528.62 | 703.2
| 3900 | 18.357 | 53.066 | 3763.34 | 547.55 | 728.38
| 4000 | 18.357 | 53.066 | 3858.25 | 566.47 | 753.55
| 4100 | 18.357 | 53.066 | 3953.17 | 585.39 | 778.72
| 4200 | 18.357 | 53.066 | 4048.08 | 604.32 | 803.9
| 4300 | 18.357 | 53.066 | 4142.99 | 623.24 | 829.07
| 4400 | 18.357 | 53.066 | 4237.9 | 642.17 | 854.24
| 4500 | 18.357 | 53.066 | 4332.81 | 661.09 | 879.42
| 4600 | 18.357 | 53.066 | 4427.72 | 680.01 | 904.59
| 4700 | 18.357 | 53.066 | 4522.63 | 698.94 | 929.76
| 4800 | 18.357 | 53.066 | 4617.54 | 717.86 | 954.94
| 4900 | 18.357 | 53.066 | 4712.46 | 736.79 | 980.11
| 5000 | 18.357 | 53.066 | 4807.37 | 755.71 | 1005.29
| 5100 | 18.357 | 53.066 | 4902.28 | 774.63 | 1030.46
| 5200 | 18.357 | 53.066 | 4997.19 | 793.56 | 1055.63
| 5300 | 18.357 | 53.066 | 5092.1 | 812.48 | 1080.81
| 5400 | 18.357 | 53.066 | 5187.01 | 831.41 | 1105.98
| 5500 | 18.357 | 53.066 | 5281.92 | 850.33 | 1131.15
| 5600 | 18.357 | 53.066 | 5376.84 | 869.25 | 1156.33
| 5700 | 18.357 | 53.066 | 5471.75 | 888.18 | 1181.5
| 5800 | 18.357 | 53.066 | 5566.66 | 907.1 | 1206.68
| 5900 | 18.357 | 53.066 | 5661.57 | 926.03 | 1231.85
| 6000 | 18.357 | 53.066 | 5756.48 | 944.95 | 1257.02
| 6100 | 18.357 | 53.066 | 5851.39 | 963.87 | 1282.2
| 6200 | 18.357 | 53.066 | 5946.3 | 982.8 | 1307.37
| 6300 | 18.357 | 53.066 | 6041.21 | 1001.72 | 1332.54
| 6400 | 18.357 | 53.066 | 6136.13 | 1020.65 | 1357.72
| 6500 | 18.357 | 53.066 | 6231.04 | 1039.57 | 1382.89
| 6547.72 | 18.357 | 53.066 | 6276.33 | 1048.6 | 1394.9
| 6600 | 21.065 | 43.586 | 6325.55 | 1060.36 | 1407.97
| 6700 | 27.261 | 31.105 | 6416.81 | 1093.04 | 1432.23
| 6800 | 34.169 | 23.156 | 6502.76 | 1138.54 | 1455.14
| 6900 | 41.433 | 17.662 | 6581.75 | 1195.98 | 1476.26
| 7000 | 48.891 | 13.57 | 6652.22 | 1264.24 | 1495.17
| 7100 | 56.465 | 10.323 | 6712.82 | 1341.99 | 1511.5
| 7200 | 64.109 | 7.603 | 6762.35 | 1427.72 | 1524.94
| 7300 | 71.798 | 5.217 | 6799.87 | 1519.76 | 1535.23
| 7400 | 79.514 | 3.034 | 6824.62 | 1616.31 | 1542.16
| 7500 | 87.244 | 0.958 | 6836.15 | 1715.5 | 1545.6
| 7537.51 | 90.145 | 0.19 | 6837 | 1753 | 1545.98
| 7600 | 90.145 | 0.19 | 6836.84 | 1815.49 | 1546.19
| 7700 | 90.145 | 0.19 | 6836.59 | 1915.49 | 1546.52
| 7800 | 90.145 | 0.19 | 6836.33 | 2015.49 | 1546.85
| 7900 | 90.145 | 0.19 | 6836.08 | 2115.49 | 1547.18
| 8000 | 90.145 | 0.19 | 6835.83 | 2215.48 | 1547.52
| 8100 | 90.145 | 0.19 | 6835.57 | 2315.48 | 1547.85
| 8200 | 90.145 | 0.19 | 6835.32 | 2415.48 | 1548.18
| 8300 | 90.145 | 0.19 | 6835.07 | 2515.48 | 1548.51
| 8400 | 90.145 | 0.19 | 6834.81 | 2615.48 | 1548.85
| 8500 | 90.145 | 0.19 | 6834.56 | 2715.48 | 1549.18
| 8600 | 90.145 | 0.19 | 6834.31 | 2815.48 | 1549.51
| 8700 | 90.145 | 0.19 | 6834.05 | 2915.48 | 1549.84
| 8800 | 90.145 | 0.19 | 6833.8 | 3015.48 | 1550.18
| 8900 | 90.145 | 0.19 | 6833.55 | 3115.48 | 1550.51
| 9000 | 90.145 | 0.19 | 6833.29 | 3215.48 | 1550.84
| 9100 | 90.145 | 0.19 | 6833.04 | 3315.48 | 1551.17
| 9200 | 90.145 | 0.19 | 6832.78 | 3415.47 | 1551.5
| 9300 | 90.145 | 0.19 | 6832.53 | 3515.47 | 1551.84
| 9400 | 90.145 | 0.19 | 6832.28 | 3615.47 | 1552.17
| 9500 | 90.145 | 0.19 | 6832.02 | 3715.47 | 1552.5
| 9600 | 90.145 | 0.19 | 6831.77 | 3815.47 | 1552.83
| 9700 | 90.145 | 0.19 | 6831.52 | 3915.47 | 1553.17
| 9800 | 90.145 | 0.19 | 6831.26 | 4015.47 | 1553.5
| 9900 | 90.145 | 0.19 | 6831.01 | 4115.47 | 1553.83
| 10000 | 90.145 | 0.19 | 6830.76 | 4215.47 | 1554.16
| 10100 | 90.145 | 0.19 | 6830.5 | 4315.47 | 1554.49
| 10200 | 90.145 | 0.19 | 6830.25 | 4415.47 | 1554.83
| 10300 | 90.145 | 0.19 | 6830 | 4515.46 | 1555.16
| 10400 | 90.145 | 0.19 | 6829.74 | 4615.46 | 1555.49
| 10500 | 90.145 | 0.19 | 6829.49 | 4715.46 | 1555.82
| 10600 | 90.145 | 0.19 | 6829.23 | 4815.46 | 1556.16
| 10700 | 90.145 | 0.19 | 6828.98 | 4915.46 | 1556.49
| 10800 | 90.145 | 0.19 | 6828.73 | 5015.46 | 1556.82
| 10900 | 90.145 | 0.19 | 6828.47 | 5115.46 | 1557.15
| 11000 | 90.145 | 0.19 | 6828.22 | 5215.46 | 1557.48
| 11100 | 90.145 | 0.19 | 6827.97 | 5315.46 | 1557.82
| 11200 | 90.145 | 0.19 | 6827.71 | 5415.46 | 1558.15
| 11300 | 90.145 | 0.19 | 6827.46 | 5515.46 | 1558.48
| 11400 | 90.145 | 0.19 | 6827.21 | 5615.45 | 1558.81
| 11500 | 90.145 | 0.19 | 6826.95 | 5715.45 | 1559.15
| 11600 | 90.145 | 0.19 | 6826.7 | 5815.45 | 1559.48
| 11700 | 90.145 | 0.19 | 6826.45 | 5915.45 | 1559.81
| 11800 | 90.145 | 0.19 | 6826.19 | 6015.45 | 1560.14
| 11900 | 90.145 | 0.19 | 6825.94 | 6115.45 | 1560.47
| 12000 | 90.145 | 0.19 | 6825.68 | 6215.45 | 1560.81
| 12100 | 90.145 | 0.19 | 6825.43 | 6315.45 | 1561.14
| 12200 | 90.145 | 0.19 | 6825.18 | 6415.45 | 1561.47
| 12300 | 90.145 | 0.19 | 6824.92 | 6515.45 | 1561.8
| 12400 | 90.145 | 0.19 | 6824.67 | 6615.45 | 1562.14
| 12500 | 90.145 | 0.19 | 6824.42 | 6715.45 | 1562.47
| 12600 | 90.145 | 0.19 | 6824.16 | 6815.44 | 1562.8
| 12700 | 90.145 | 0.19 | 6823.91 | 6915.44 | 1563.13
| 12800 | 90.145 | 0.19 | 6823.66 | 7015.44 | 1563.46
| 12900 | 90.145 | 0.19 | 6823.4 | 7115.44 | 1563.8
| 13000 | 90.145 | 0.19 | 6823.15 | 7215.44 | 1564.13
| 13100 | 90.145 | 0.19 | 6822.9 | 7315.44 | 1564.46
| 13200 | 90.145 | 0.19 | 6822.64 | 7415.44 | 1564.79
| 13300 | 90.145 | 0.19 | 6822.39 | 7515.44 | 1565.13
| 13400 | 90.145 | 0.19 | 6822.14 | 7615.44 | 1565.46
| 13500 | 90.145 | 0.19 | 6821.88 | 7715.44 | 1565.79
| 13600 | 90.145 | 0.19 | 6821.63 | 7815.44 | 1566.12
| 13700 | 90.145 | 0.19 | 6821.37 | 7915.43 | 1566.45
| 13800 | 90.145 | 0.19 | 6821.12 | 8015.43 | 1566.79
| 13900 | 90.145 | 0.19 | 6820.87 | 8115.43 | 1567.12
| 14000 | 90.145 | 0.19 | 6820.61 | 8215.43 | 1567.45
| 14100 | 90.145 | 0.19 | 6820.36 | 8315.43 | 1567.78
| 14200 | 90.145 | 0.19 | 6820.11 | 8415.43 | 1568.12
| 14300 | 90.145 | 0.19 | 6819.85 | 8515.43 | 1568.45
| 14400 | 90.145 | 0.19 | 6819.6 | 8615.43 | 1568.78
| 14500 | 90.145 | 0.19 | 6819.35 | 8715.43 | 1569.11
| 14600 | 90.145 | 0.19 | 6819.09 | 8815.43 | 1569.45
| 14700 | 90.145 | 0.19 | 6818.84 | 8915.43 | 1569.78
| 14800 | 90.145 | 0.19 | 6818.59 | 9015.43 | 1570.11
| 14900 | 90.145 | 0.19 | 6818.33 | 9115.42 | 1570.44
| 15000 | 90.145 | 0.19 | 6818.08 | 9215.42 | 1570.77
| 15100 | 90.145 | 0.19 | 6817.82 | 9315.42 | 1571.11
| 15200 | 90.145 | 0.19 | 6817.57 | 9415.42 | 1571.44
| 15300 | 90.145 | 0.19 | 6817.32 | 9515.42 | 1571.77
| 15400 | 90.145 | 0.19 | 6817.06 | 9615.42 | 1572.1
| 15500 | 90.145 | 0.19 | 6816.81 | 9715.42 | 1572.44
| 15600 | 90.145 | 0.19 | 6816.56 | 9815.42 | 1572.77
| 15700 | 90.145 | 0.19 | 6816.3 | 9915.42 | 1573.1
| 15800 | 90.145 | 0.19 | 6816.05 | 10015.42 | 1573.43
| 15900 | 90.145 | 0.19 | 6815.8 | 10115.42 | 1573.76
| 16000 | 90.145 | 0.19 | 6815.54 | 10215.41 | 1574.1
| 16100 | 90.145 | 0.19 | 6815.29 | 10315.41 | 1574.43
| 16200 | 90.145 | 0.19 | 6815.04 | 10415.41 | 1574.76
| 16300 | 90.145 | 0.19 | 6814.78 | 10515.41 | 1575.09
| 16400 | 90.145 | 0.19 | 6814.53 | 10615.41 | 1575.43
| 16500 | 90.145 | 0.19 | 6814.27 | 10715.41 | 1575.76
| 16600 | 90.145 | 0.19 | 6814.02 | 10815.41 | 1576.09
| 16700 | 90.145 | 0.19 | 6813.77 | 10915.41 | 1576.42
| 16800 | 90.145 | 0.19 | 6813.51 | 11015.41 | 1576.75
| 16900 | 90.145 | 0.19 | 6813.26 | 11115.41 | 1577.09
| 17000 | 90.145 | 0.19 | 6813.01 | 11215.41 | 1577.42
| 17100 | 90.145 | 0.19 | 6812.75 | 11315.41 | 1577.75
| 17200 | 90.145 | 0.19 | 6812.5 | 11415.4 | 1578.08
| 17300 | 90.145 | 0.19 | 6812.25 | 11515.4 | 1578.42
| 17397.1 | 90.145 | 0.19 | 6812 | 11612.5 | 1578.74

## Lookup (hidden)
North Reference | RetunValue | Grid Type | ReturnValue | Deviation Indicator | ReturnValue
| 2 |  | 0 |  | 4
True |  | SPCS-Colorado Central-NAD27 |  | Directional
Grid |  | SPCS-Colorado Central-NAD83 |  | High Angle
|  | SPCS-Colorado North-NAD27 |  | Horizontal
SPCS-Colorado North-NAD83
SPCS-Colorado South-NAD27
SPCS-Colorado South-NAD83
UTM-Zone 12 NAD27
UTM-Zone 12 NAD83
UTM-Zone 13 NAD27
UTM-Zone 13 NAD83