## Data
Header Information | measured depth (ft) | inclination (°) | azimuth (°) | true vertical depth (ft) | northing +N/-S (ft) | easting +E/-W (ft)
Operator Name | 0 | 0 | 0 | 0 | 0 | 0
PETROLEUM DEVELOPMENT CORPORATION | 200 | 0 | 0 | 200 | 0 | 0
Operator Number | 300 | 1.5 | 55.521 | 299.99 | 0.74 | 1.08
69175 | 400 | 3 | 55.521 | 399.91 | 2.96 | 4.32
Well Name and Number | 500 | 4.5 | 55.521 | 499.69 | 6.67 | 9.71
Sandin 24V-401 | 600 | 6 | 55.521 | 599.27 | 11.85 | 17.25
API Number (if available) | 700 | 7.5 | 55.521 | 698.57 | 18.5 | 26.94
| 800 | 9 | 55.521 | 797.54 | 26.62 | 38.77
Location: QQ SEC TWP RGE | 900 | 10.5 | 55.521 | 896.09 | 36.21 | 52.73
Sec.24-T5N-R65W | 1000 | 12 | 55.521 | 994.16 | 47.25 | 68.81
Citing Type: Planned or Actual | 1100 | 13.5 | 55.521 | 1091.7 | 59.75 | 87
Planned | 1200 | 15 | 55.521 | 1188.62 | 73.68 | 107.29
Deviation Indicator | 1300 | 16.5 | 55.521 | 1284.86 | 89.05 | 129.67
Horizontal | 1400 | 18 | 55.521 | 1380.36 | 105.83 | 154.11
North Reference | 1500 | 19.5 | 55.521 | 1475.05 | 124.03 | 180.61
True | 1557 | 20.355 | 55.521 | 1528.64 | 135.03 | 196.62
Grid Type | 1600 | 20.355 | 55.521 | 1568.95 | 143.49 | 208.95
#VALUE! | 1700 | 20.355 | 55.521 | 1662.71 | 163.18 | 237.62
| 1800 | 20.355 | 55.521 | 1756.46 | 182.88 | 266.3
| 1900 | 20.355 | 55.521 | 1850.22 | 202.57 | 294.97
| 2000 | 20.355 | 55.521 | 1943.97 | 222.26 | 323.64
| 2100 | 20.355 | 55.521 | 2037.73 | 241.95 | 352.32
| 2200 | 20.355 | 55.521 | 2131.48 | 261.64 | 380.99
| 2300 | 20.355 | 55.521 | 2225.24 | 281.33 | 409.66
| 2400 | 20.355 | 55.521 | 2318.99 | 301.02 | 438.34
| 2500 | 20.355 | 55.521 | 2412.75 | 320.71 | 467.01
| 2600 | 20.355 | 55.521 | 2506.51 | 340.4 | 495.68
| 2700 | 20.355 | 55.521 | 2600.26 | 360.1 | 524.36
| 2800 | 20.355 | 55.521 | 2694.02 | 379.79 | 553.03
| 2900 | 20.355 | 55.521 | 2787.77 | 399.48 | 581.7
| 3000 | 20.355 | 55.521 | 2881.53 | 419.17 | 610.38
| 3100 | 20.355 | 55.521 | 2975.28 | 438.86 | 639.05
| 3200 | 20.355 | 55.521 | 3069.04 | 458.55 | 667.72
| 3300 | 20.355 | 55.521 | 3162.79 | 478.24 | 696.4
| 3400 | 20.355 | 55.521 | 3256.55 | 497.93 | 725.07
| 3500 | 20.355 | 55.521 | 3350.3 | 517.62 | 753.74
| 3600 | 20.355 | 55.521 | 3444.06 | 537.31 | 782.42
| 3700 | 20.355 | 55.521 | 3537.82 | 557.01 | 811.09
| 3800 | 20.355 | 55.521 | 3631.57 | 576.7 | 839.76
| 3900 | 20.355 | 55.521 | 3725.33 | 596.39 | 868.44
| 4000 | 20.355 | 55.521 | 3819.08 | 616.08 | 897.11
| 4100 | 20.355 | 55.521 | 3912.84 | 635.77 | 925.79
| 4200 | 20.355 | 55.521 | 4006.59 | 655.46 | 954.46
| 4300 | 20.355 | 55.521 | 4100.35 | 675.15 | 983.13
| 4400 | 20.355 | 55.521 | 4194.1 | 694.84 | 1011.81
| 4500 | 20.355 | 55.521 | 4287.86 | 714.53 | 1040.48
| 4600 | 20.355 | 55.521 | 4381.62 | 734.23 | 1069.15
| 4700 | 20.355 | 55.521 | 4475.37 | 753.92 | 1097.83
| 4800 | 20.355 | 55.521 | 4569.13 | 773.61 | 1126.5
| 4900 | 20.355 | 55.521 | 4662.88 | 793.3 | 1155.17
| 5000 | 20.355 | 55.521 | 4756.64 | 812.99 | 1183.85
| 5100 | 20.355 | 55.521 | 4850.39 | 832.68 | 1212.52
| 5200 | 20.355 | 55.521 | 4944.15 | 852.37 | 1241.19
| 5300 | 20.355 | 55.521 | 5037.9 | 872.06 | 1269.87
| 5400 | 20.355 | 55.521 | 5131.66 | 891.75 | 1298.54
| 5500 | 20.355 | 55.521 | 5225.42 | 911.44 | 1327.21
| 5600 | 20.355 | 55.521 | 5319.17 | 931.14 | 1355.89
| 5700 | 20.355 | 55.521 | 5412.93 | 950.83 | 1384.56
| 5800 | 20.355 | 55.521 | 5506.68 | 970.52 | 1413.23
| 5900 | 20.355 | 55.521 | 5600.44 | 990.21 | 1441.91
| 6000 | 20.355 | 55.521 | 5694.19 | 1009.9 | 1470.58
| 6100 | 20.355 | 55.521 | 5787.95 | 1029.59 | 1499.25
| 6200 | 20.355 | 55.521 | 5881.7 | 1049.28 | 1527.93
| 6300 | 20.355 | 55.521 | 5975.46 | 1068.97 | 1556.6
| 6400 | 20.355 | 55.521 | 6069.22 | 1088.66 | 1585.27
| 6500 | 20.355 | 55.521 | 6162.97 | 1108.36 | 1613.95
| 6600 | 20.355 | 55.521 | 6256.73 | 1128.05 | 1642.62
| 6700 | 20.355 | 55.521 | 6350.48 | 1147.74 | 1671.29
| 6719.24 | 20.355 | 55.521 | 6368.52 | 1151.53 | 1676.81
| 6800 | 24.452 | 42.338 | 6443.22 | 1171.85 | 1699.67
| 6900 | 30.617 | 31.229 | 6531.91 | 1208.99 | 1726.86
| 7000 | 37.427 | 23.689 | 6614.78 | 1258.67 | 1752.31
| 7100 | 44.585 | 18.226 | 6690.22 | 1319.93 | 1775.53
| 7200 | 51.944 | 14.012 | 6756.76 | 1391.59 | 1796.08
| 7300 | 59.426 | 10.577 | 6813.1 | 1472.23 | 1813.54
| 7400 | 66.985 | 7.639 | 6858.16 | 1560.31 | 1827.58
| 7500 | 74.593 | 5.015 | 6891.04 | 1654.09 | 1837.93
| 7600 | 82.229 | 2.578 | 6911.12 | 1751.76 | 1844.38
| 7700 | 89.878 | 0.229 | 6918 | 1851.41 | 1846.81
| 7701.59 | 90 | 0.192 | 6918 | 1853 | 1846.82
| 7800 | 90 | 0.192 | 6918 | 1951.41 | 1847.15
| 7900 | 90 | 0.192 | 6918 | 2051.41 | 1847.48
| 8000 | 90 | 0.192 | 6918 | 2151.41 | 1847.82
| 8100 | 90 | 0.192 | 6918 | 2251.41 | 1848.15
| 8200 | 90 | 0.192 | 6918 | 2351.41 | 1848.49
| 8300 | 90 | 0.192 | 6918 | 2451.4 | 1848.82
| 8400 | 90 | 0.192 | 6918 | 2551.4 | 1849.16
| 8500 | 90 | 0.192 | 6918 | 2651.4 | 1849.49
| 8600 | 90 | 0.192 | 6918 | 2751.4 | 1849.83
| 8700 | 90 | 0.192 | 6918 | 2851.4 | 1850.16
| 8800 | 90 | 0.192 | 6918 | 2951.4 | 1850.5
| 8900 | 90 | 0.192 | 6918 | 3051.4 | 1850.83
| 9000 | 90 | 0.192 | 6918 | 3151.4 | 1851.17
| 9100 | 90 | 0.192 | 6918 | 3251.4 | 1851.5
| 9200 | 90 | 0.192 | 6918 | 3351.4 | 1851.84
| 9300 | 90 | 0.192 | 6918 | 3451.4 | 1852.17
| 9400 | 90 | 0.192 | 6918 | 3551.4 | 1852.51
| 9500 | 90 | 0.192 | 6918 | 3651.4 | 1852.84
| 9600 | 90 | 0.192 | 6918 | 3751.4 | 1853.17
| 9700 | 90 | 0.192 | 6918 | 3851.4 | 1853.51
| 9800 | 90 | 0.192 | 6918 | 3951.4 | 1853.84
| 9900 | 90 | 0.192 | 6918 | 4051.4 | 1854.18
| 10000 | 90 | 0.192 | 6918 | 4151.4 | 1854.51
| 10100 | 90 | 0.192 | 6918 | 4251.39 | 1854.85
| 10200 | 90 | 0.192 | 6918 | 4351.39 | 1855.18
| 10300 | 90 | 0.192 | 6918 | 4451.39 | 1855.52
| 10400 | 90 | 0.192 | 6918 | 4551.39 | 1855.85
| 10500 | 90 | 0.192 | 6918 | 4651.39 | 1856.19
| 10600 | 90 | 0.192 | 6918 | 4751.39 | 1856.52
| 10700 | 90 | 0.192 | 6918 | 4851.39 | 1856.86
| 10800 | 90 | 0.192 | 6918 | 4951.39 | 1857.19
| 10900 | 90 | 0.192 | 6918 | 5051.39 | 1857.53
| 11000 | 90 | 0.192 | 6918 | 5151.39 | 1857.86
| 11100 | 90 | 0.192 | 6918 | 5251.39 | 1858.2
| 11200 | 90 | 0.192 | 6918 | 5351.39 | 1858.53
| 11300 | 90 | 0.192 | 6918 | 5451.39 | 1858.86
| 11400 | 90 | 0.192 | 6918 | 5551.39 | 1859.2
| 11500 | 90 | 0.192 | 6918 | 5651.39 | 1859.53
| 11600 | 90 | 0.192 | 6918 | 5751.39 | 1859.87
| 11700 | 90 | 0.192 | 6918 | 5851.39 | 1860.2
| 11800 | 90 | 0.192 | 6918 | 5951.39 | 1860.54
| 11900 | 90 | 0.192 | 6918 | 6051.38 | 1860.87
| 12000 | 90 | 0.192 | 6918 | 6151.38 | 1861.21
| 12100 | 90 | 0.192 | 6918 | 6251.38 | 1861.54
| 12200 | 90 | 0.192 | 6918 | 6351.38 | 1861.88
| 12300 | 90 | 0.192 | 6918 | 6451.38 | 1862.21
| 12400 | 90 | 0.192 | 6918 | 6551.38 | 1862.55
| 12500 | 90 | 0.192 | 6918 | 6651.38 | 1862.88
| 12600 | 90 | 0.192 | 6918 | 6751.38 | 1863.22
| 12700 | 90 | 0.192 | 6918 | 6851.38 | 1863.55
| 12800 | 90 | 0.192 | 6918 | 6951.38 | 1863.89
| 12900 | 90 | 0.192 | 6918 | 7051.38 | 1864.22
| 13000 | 90 | 0.192 | 6918 | 7151.38 | 1864.56
| 13100 | 90 | 0.192 | 6918 | 7251.38 | 1864.89
| 13200 | 90 | 0.192 | 6918 | 7351.38 | 1865.22
| 13300 | 90 | 0.192 | 6918 | 7451.38 | 1865.56
| 13400 | 90 | 0.192 | 6918 | 7551.38 | 1865.89
| 13500 | 90 | 0.192 | 6918 | 7651.38 | 1866.23
| 13600 | 90 | 0.192 | 6918 | 7751.38 | 1866.56
| 13700 | 90 | 0.192 | 6918 | 7851.37 | 1866.9
| 13800 | 90 | 0.192 | 6918 | 7951.37 | 1867.23
| 13900 | 90 | 0.192 | 6918 | 8051.37 | 1867.57
| 14000 | 90 | 0.192 | 6918 | 8151.37 | 1867.9
| 14100 | 90 | 0.192 | 6918 | 8251.37 | 1868.24
| 14200 | 90 | 0.192 | 6918 | 8351.37 | 1868.57
| 14300 | 90 | 0.192 | 6918 | 8451.37 | 1868.91
| 14400 | 90 | 0.192 | 6918 | 8551.37 | 1869.24
| 14500 | 90 | 0.192 | 6918 | 8651.37 | 1869.58
| 14600 | 90 | 0.192 | 6918 | 8751.37 | 1869.91
| 14700 | 90 | 0.192 | 6918 | 8851.37 | 1870.25
| 14800 | 90 | 0.192 | 6918 | 8951.37 | 1870.58
| 14900 | 90 | 0.192 | 6918 | 9051.37 | 1870.92
| 15000 | 90 | 0.192 | 6918 | 9151.37 | 1871.25
| 15100 | 90 | 0.192 | 6918 | 9251.37 | 1871.58
| 15200 | 90 | 0.192 | 6918 | 9351.37 | 1871.92
| 15300 | 90 | 0.192 | 6918 | 9451.37 | 1872.25
| 15400 | 90 | 0.192 | 6918 | 9551.37 | 1872.59
| 15500 | 90 | 0.192 | 6918 | 9651.36 | 1872.92
| 15600 | 90 | 0.192 | 6918 | 9751.36 | 1873.26
| 15700 | 90 | 0.192 | 6918 | 9851.36 | 1873.59
| 15800 | 90 | 0.192 | 6918 | 9951.36 | 1873.93
| 15900 | 90 | 0.192 | 6918 | 10051.36 | 1874.26
| 16000 | 90 | 0.192 | 6918 | 10151.36 | 1874.6
| 16100 | 90 | 0.192 | 6918 | 10251.36 | 1874.93
| 16200 | 90 | 0.192 | 6918 | 10351.36 | 1875.27
| 16300 | 90 | 0.192 | 6918 | 10451.36 | 1875.6
| 16400 | 90 | 0.192 | 6918 | 10551.36 | 1875.94
| 16500 | 90 | 0.192 | 6918 | 10651.36 | 1876.27
| 16600 | 90 | 0.192 | 6918 | 10751.36 | 1876.61
| 16700 | 90 | 0.192 | 6918 | 10851.36 | 1876.94
| 16800 | 90 | 0.192 | 6918 | 10951.36 | 1877.27
| 16900 | 90 | 0.192 | 6918 | 11051.36 | 1877.61
| 17000 | 90 | 0.192 | 6918 | 11151.36 | 1877.94
| 17100 | 90 | 0.192 | 6918 | 11251.36 | 1878.28
| 17200 | 90 | 0.192 | 6918 | 11351.36 | 1878.61
| 17300 | 90 | 0.192 | 6918 | 11451.35 | 1878.95
| 17400 | 90 | 0.192 | 6918 | 11551.35 | 1879.28
| 17450.15 | 90 | 0.192 | 6918 | 11601.5 | 1879.45

## Lookup (hidden)
North Reference | RetunValue | Grid Type | ReturnValue | Deviation Indicator | ReturnValue
| 2 |  | 0 |  | 4
True |  | SPCS-Colorado Central-NAD27 |  | Directional
Grid |  | SPCS-Colorado Central-NAD83 |  | High Angle
|  | SPCS-Colorado North-NAD27 |  | Horizontal
SPCS-Colorado North-NAD83
SPCS-Colorado South-NAD27
SPCS-Colorado South-NAD83
UTM-Zone 12 NAD27
UTM-Zone 12 NAD83
UTM-Zone 13 NAD27
UTM-Zone 13 NAD83