## Data
Header Information | measured depth (ft) | inclination (°) | azimuth (°) | true vertical depth (ft) | northing +N/-S (ft) | easting +E/-W (ft)
Operator Name | 0 | 0 | 0 | 0 | 0 | 0
Kerr-Mcgee | 100 | 0 | 0 | 100 | 0 | 0
Operator Number | 200 | 0 | 0 | 200 | 0 | 0
47120 | 250 | 0 | 0 | 250 | 0 | 0
Well Name and Number | 300 | 0.75 | 265 | 300 | -0.03 | -0.33
NEWBY STATE 36N-4HZ | 400 | 2.25 | 265 | 399.96 | -0.26 | -2.93
API Number (if available) | 500 | 3.75 | 265 | 499.82 | -0.71 | -8.15
| 600 | 5.25 | 265 | 599.51 | -1.4 | -15.96
Location: QQ SEC TWP RGE | 700 | 6.75 | 265 | 698.96 | -2.31 | -26.38
SWSE Sec 33-T3N-R68W | 800 | 8.25 | 265 | 798.1 | -3.45 | -39.38
Citing Type: Planned or Actual | 900 | 9.75 | 265 | 896.87 | -4.81 | -54.96
Planned | 983.33 | 11 | 265 | 978.84 | -6.12 | -69.91
Deviation Indicator | 1000 | 11 | 265 | 995.2 | -6.39 | -73.08
Horizontal | 1100 | 11 | 265 | 1093.36 | -8.06 | -92.09
North Reference | 1200 | 11 | 265 | 1191.52 | -9.72 | -111.1
True | 1300 | 11 | 265 | 1289.69 | -11.38 | -130.1
Grid Type | 1400 | 11 | 265 | 1387.85 | -13.05 | -149.11
#VALUE! | 1500 | 11 | 265 | 1486.01 | -14.71 | -168.12
| 1600 | 11 | 265 | 1584.17 | -16.37 | -187.13
| 1700 | 11 | 265 | 1682.34 | -18.03 | -206.14
| 1800 | 11 | 265 | 1780.5 | -19.7 | -225.15
| 1900 | 11 | 265 | 1878.66 | -21.36 | -244.15
| 2000 | 11 | 265 | 1976.82 | -23.02 | -263.16
| 2100 | 11 | 265 | 2074.99 | -24.69 | -282.17
| 2200 | 11 | 265 | 2173.15 | -26.35 | -301.18
| 2300 | 11 | 265 | 2271.31 | -28.01 | -320.19
| 2400 | 11 | 265 | 2369.48 | -29.68 | -339.2
| 2500 | 11 | 265 | 2467.64 | -31.34 | -358.2
| 2603.33 | 11 | 265 | 2569.07 | -33.06 | -377.85
| 2700 | 9.0667 | 265 | 2664.26 | -34.53 | -394.62
| 2800 | 7.0667 | 265 | 2763.26 | -35.75 | -408.6
| 2900 | 5.0667 | 265 | 2862.7 | -36.67 | -419.13
| 3000 | 3.0667 | 265 | 2962.44 | -37.29 | -426.19
| 3100 | 1.0667 | 265.0001 | 3062.37 | -37.6 | -429.79
| 3153.33 | 0 | 0 | 3115.7 | -37.64 | -430.28
| 3200 | 0 | 0 | 3162.37 | -37.64 | -430.28
| 3300 | 0 | 0 | 3262.37 | -37.64 | -430.28
| 3400 | 0 | 0 | 3362.37 | -37.64 | -430.28
| 3500 | 0 | 0 | 3462.37 | -37.64 | -430.28
| 3600 | 0 | 0 | 3562.37 | -37.64 | -430.28
| 3700 | 0 | 0 | 3662.37 | -37.64 | -430.28
| 3800 | 0 | 0 | 3762.37 | -37.64 | -430.28
| 3900 | 0 | 0 | 3862.37 | -37.64 | -430.28
| 4000 | 0 | 0 | 3962.37 | -37.64 | -430.28
| 4100 | 0 | 0 | 4062.37 | -37.64 | -430.28
| 4200 | 0 | 0 | 4162.37 | -37.64 | -430.28
| 4300 | 0 | 0 | 4262.37 | -37.64 | -430.28
| 4400 | 0 | 0 | 4362.37 | -37.64 | -430.28
| 4500 | 0 | 0 | 4462.37 | -37.64 | -430.28
| 4600 | 0 | 0 | 4562.37 | -37.64 | -430.28
| 4700 | 0 | 0 | 4662.37 | -37.64 | -430.28
| 4800 | 0 | 0 | 4762.37 | -37.64 | -430.28
| 4900 | 0 | 0 | 4862.37 | -37.64 | -430.28
| 5000 | 0 | 0 | 4962.37 | -37.64 | -430.28
| 5100 | 0 | 0 | 5062.37 | -37.64 | -430.28
| 5200 | 0 | 0 | 5162.37 | -37.64 | -430.28
| 5300 | 0 | 0 | 5262.37 | -37.64 | -430.28
| 5400 | 0 | 0 | 5362.37 | -37.64 | -430.28
| 5500 | 0 | 0 | 5462.37 | -37.64 | -430.28
| 5600 | 0 | 0 | 5562.37 | -37.64 | -430.28
| 5700 | 0 | 0 | 5662.37 | -37.64 | -430.28
| 5800 | 0 | 0 | 5762.37 | -37.64 | -430.28
| 5900 | 0 | 0 | 5862.37 | -37.64 | -430.28
| 6000 | 0 | 0 | 5962.37 | -37.64 | -430.28
| 6100 | 0 | 0 | 6062.37 | -37.64 | -430.28
| 6200 | 0 | 0 | 6162.37 | -37.64 | -430.28
| 6300 | 0 | 0 | 6262.37 | -37.64 | -430.28
| 6400 | 0 | 0 | 6362.37 | -37.64 | -430.28
| 6500 | 0 | 0 | 6462.37 | -37.64 | -430.28
| 6552.06 | 0 | 0 | 6514.43 | -37.64 | -430.28
| 6600 | 4.3143 | 182.0455 | 6562.32 | -39.45 | -430.34
| 6650 | 8.8143 | 182.0455 | 6611.98 | -45.16 | -430.55
| 6700 | 13.3143 | 182.0455 | 6661.04 | -54.75 | -430.89
| 6750 | 17.8143 | 182.0455 | 6709.19 | -68.15 | -431.37
| 6800 | 22.3143 | 182.0455 | 6756.15 | -85.29 | -431.98
| 6850 | 26.8143 | 182.0455 | 6801.61 | -106.05 | -432.72
| 6900 | 31.3143 | 182.0455 | 6845.3 | -130.32 | -433.59
| 6950 | 35.8143 | 182.0455 | 6886.95 | -157.94 | -434.58
| 7000 | 40.3143 | 182.0455 | 6926.31 | -188.74 | -435.68
| 7050 | 44.8143 | 182.0455 | 6963.13 | -222.53 | -436.88
| 7100 | 49.3143 | 182.0455 | 6997.18 | -259.1 | -438.19
| 7150 | 53.8143 | 182.0455 | 7028.25 | -298.24 | -439.59
| 7200 | 58.3143 | 182.0455 | 7056.16 | -339.68 | -441.07
| 7250 | 62.8143 | 182.0455 | 7080.72 | -383.19 | -442.62
| 7300 | 67.3143 | 182.0455 | 7101.8 | -428.49 | -444.24
| 7350 | 71.8143 | 182.0455 | 7119.25 | -475.3 | -445.91
| 7400 | 76.3143 | 182.0455 | 7132.98 | -523.33 | -447.63
| 7450 | 80.8143 | 182.0455 | 7142.89 | -572.3 | -449.38
| 7500 | 85.3143 | 182.0455 | 7148.92 | -621.89 | -451.15
| 7544.32 | 89.3031 | 182.0455 | 7151 | -666.12 | -452.73
| 7600 | 89.3031 | 182.0455 | 7151.68 | -721.76 | -454.71
| 7700 | 89.3031 | 182.0455 | 7152.9 | -821.69 | -458.28
| 7800 | 89.3031 | 182.0455 | 7154.11 | -921.62 | -461.85
| 7900 | 89.3031 | 182.0455 | 7155.33 | -1021.55 | -465.42
| 8000 | 89.3031 | 182.0455 | 7156.55 | -1121.48 | -468.99
| 8100 | 89.3031 | 182.0455 | 7157.76 | -1221.41 | -472.56
| 8200 | 89.3031 | 182.0455 | 7158.98 | -1321.33 | -476.13
| 8300 | 89.3031 | 182.0455 | 7160.19 | -1421.26 | -479.7
| 8400 | 89.3031 | 182.0455 | 7161.41 | -1521.19 | -483.27
| 8500 | 89.3031 | 182.0455 | 7162.63 | -1621.12 | -486.84
| 8600 | 89.3031 | 182.0455 | 7163.84 | -1721.05 | -490.4
| 8700 | 89.3031 | 182.0455 | 7165.06 | -1820.98 | -493.97
| 8800 | 89.3031 | 182.0455 | 7166.28 | -1920.91 | -497.54
| 8900 | 89.3031 | 182.0455 | 7167.49 | -2020.84 | -501.11
| 9000 | 89.3031 | 182.0455 | 7168.71 | -2120.77 | -504.68
| 9100 | 89.3031 | 182.0455 | 7169.92 | -2220.69 | -508.25
| 9200 | 89.3031 | 182.0455 | 7171.14 | -2320.62 | -511.82
| 9300 | 89.3031 | 182.0455 | 7172.36 | -2420.55 | -515.39
| 9400 | 89.3031 | 182.0455 | 7173.57 | -2520.48 | -518.96
| 9500 | 89.3031 | 182.0455 | 7174.79 | -2620.41 | -522.53
| 9600 | 89.3031 | 182.0455 | 7176.01 | -2720.34 | -526.1
| 9700 | 89.3031 | 182.0455 | 7177.22 | -2820.27 | -529.66
| 9800 | 89.3031 | 182.0455 | 7178.44 | -2920.2 | -533.23
| 9900 | 89.3031 | 182.0455 | 7179.65 | -3020.13 | -536.8
| 10000 | 89.3031 | 182.0455 | 7180.87 | -3120.05 | -540.37
| 10100 | 89.3031 | 182.0455 | 7182.09 | -3219.98 | -543.94
| 10200 | 89.3031 | 182.0455 | 7183.3 | -3319.91 | -547.51
| 10300 | 89.3031 | 182.0455 | 7184.52 | -3419.84 | -551.08
| 10400 | 89.3031 | 182.0455 | 7185.74 | -3519.77 | -554.65
| 10500 | 89.3031 | 182.0455 | 7186.95 | -3619.7 | -558.22
| 10600 | 89.3031 | 182.0455 | 7188.17 | -3719.63 | -561.79
| 10700 | 89.3031 | 182.0455 | 7189.38 | -3819.56 | -565.36
| 10800 | 89.3031 | 182.0455 | 7190.6 | -3919.49 | -568.92
| 10900 | 89.3031 | 182.0455 | 7191.82 | -4019.41 | -572.49
| 11000 | 89.3031 | 182.0455 | 7193.03 | -4119.34 | -576.06
| 11100 | 89.3031 | 182.0455 | 7194.25 | -4219.27 | -579.63
| 11200 | 89.3031 | 182.0455 | 7195.47 | -4319.2 | -583.2
| 11300 | 89.3031 | 182.0455 | 7196.68 | -4419.13 | -586.77
| 11400 | 89.3031 | 182.0455 | 7197.9 | -4519.06 | -590.34
| 11500 | 89.3031 | 182.0455 | 7199.11 | -4618.99 | -593.91
| 11600 | 89.3031 | 182.0455 | 7200.33 | -4718.92 | -597.48
| 11700 | 89.3031 | 182.0455 | 7201.55 | -4818.85 | -601.05
| 11800 | 89.3031 | 182.0455 | 7202.76 | -4918.77 | -604.61
| 11900 | 89.3031 | 182.0455 | 7203.98 | -5018.7 | -608.18
| 12000 | 89.3031 | 182.0455 | 7205.2 | -5118.63 | -611.75
| 12100 | 89.3031 | 182.0455 | 7206.41 | -5218.56 | -615.32
| 12200 | 89.3031 | 182.0455 | 7207.63 | -5318.49 | -618.89
| 12300 | 89.3031 | 182.0455 | 7208.84 | -5418.42 | -622.46
| 12400 | 89.3031 | 182.0455 | 7210.06 | -5518.35 | -626.03
| 12500 | 89.3031 | 182.0455 | 7211.28 | -5618.28 | -629.6
| 12600 | 89.3031 | 182.0455 | 7212.49 | -5718.21 | -633.17
| 12700 | 89.3031 | 182.0455 | 7213.71 | -5818.13 | -636.74
| 12800 | 89.3031 | 182.0455 | 7214.93 | -5918.06 | -640.31
| 12900 | 89.3031 | 182.0455 | 7216.14 | -6017.99 | -643.87
| 13000 | 89.3031 | 182.0455 | 7217.36 | -6117.92 | -647.44
| 13100 | 89.3031 | 182.0455 | 7218.57 | -6217.85 | -651.01
| 13200 | 89.3031 | 182.0455 | 7219.79 | -6317.78 | -654.58
| 13300 | 89.3031 | 182.0455 | 7221.01 | -6417.71 | -658.15
| 13400 | 89.3031 | 182.0455 | 7222.22 | -6517.64 | -661.72
| 13500 | 89.3031 | 182.0455 | 7223.44 | -6617.57 | -665.29
| 13546.07 | 89.3031 | 182.0455 | 7224 | -6663.6 | -666.93

## Lookup (hidden)
North Reference | RetunValue | Grid Type | ReturnValue | Deviation Indicator | ReturnValue
| 2 |  | 0 |  | 4
True |  | SPCS-Colorado Central-NAD27 |  | Directional
Grid |  | SPCS-Colorado Central-NAD83 |  | High Angle
|  | SPCS-Colorado North-NAD27 |  | Horizontal
SPCS-Colorado North-NAD83
SPCS-Colorado South-NAD27
SPCS-Colorado South-NAD83
UTM-Zone 12 NAD27
UTM-Zone 12 NAD83
UTM-Zone 13 NAD27
UTM-Zone 13 NAD83