## Data
Header Information | measured depth (ft) | inclination (°) | azimuth (°) | true vertical depth (ft) | northing +N/-S (ft) | easting +E/-W (ft)
Operator Name | 0 | 0 | 0 | 0 | 0 | 0
Kerr-Mcgee | 100 | 0 | 0 | 100 | 0 | 0
Operator Number | 200 | 0 | 0 | 200 | 0 | 0
47120 | 250 | 0 | 0 | 250 | 0 | 0
Well Name and Number | 300 | 0.75 | 265 | 300 | -0.03 | -0.33
NEWBY STATE 15N-4HZ | 400 | 2.25 | 265 | 399.96 | -0.26 | -2.93
API Number (if available) | 500 | 3.75 | 265 | 499.82 | -0.71 | -8.15
| 600 | 5.25 | 265 | 599.51 | -1.4 | -15.96
Location: QQ SEC TWP RGE | 700 | 6.75 | 265 | 698.96 | -2.31 | -26.38
SWSE Sec 33-T3N-R68W | 800 | 8.25 | 265 | 798.1 | -3.45 | -39.38
Citing Type: Planned or Actual | 900 | 9.75 | 265 | 896.87 | -4.81 | -54.96
Planned | 916.67 | 10 | 265 | 913.29 | -5.06 | -57.81
Deviation Indicator | 1000 | 10 | 265 | 995.35 | -6.32 | -72.22
Horizontal | 1100 | 10 | 265 | 1093.84 | -7.83 | -89.52
North Reference | 1166.67 | 10 | 265 | 1159.49 | -8.84 | -101.06
True | 1200 | 9.3333 | 265 | 1192.35 | -9.33 | -106.63
Grid Type | 1300 | 7.3333 | 265 | 1291.29 | -10.59 | -121.07
#VALUE! | 1400 | 5.3333 | 265 | 1390.67 | -11.55 | -132.06
| 1500 | 3.3333 | 265 | 1490.38 | -12.21 | -139.58
| 1600 | 1.3333 | 265 | 1590.29 | -12.57 | -143.64
| 1666.67 | 0 | 0 | 1656.95 | -12.63 | -144.41
| 1700 | 0 | 0 | 1690.29 | -12.63 | -144.41
| 1800 | 0 | 0 | 1790.29 | -12.63 | -144.41
| 1900 | 0 | 0 | 1890.29 | -12.63 | -144.41
| 2000 | 0 | 0 | 1990.29 | -12.63 | -144.41
| 2100 | 0 | 0 | 2090.29 | -12.63 | -144.41
| 2200 | 0 | 0 | 2190.29 | -12.63 | -144.41
| 2300 | 0 | 0 | 2290.29 | -12.63 | -144.41
| 2400 | 0 | 0 | 2390.29 | -12.63 | -144.41
| 2500 | 0 | 0 | 2490.29 | -12.63 | -144.41
| 2600 | 0 | 0 | 2590.29 | -12.63 | -144.41
| 2700 | 0 | 0 | 2690.29 | -12.63 | -144.41
| 2800 | 0 | 0 | 2790.29 | -12.63 | -144.41
| 2900 | 0 | 0 | 2890.29 | -12.63 | -144.41
| 3000 | 0 | 0 | 2990.29 | -12.63 | -144.41
| 3100 | 0 | 0 | 3090.29 | -12.63 | -144.41
| 3200 | 0 | 0 | 3190.29 | -12.63 | -144.41
| 3300 | 0 | 0 | 3290.29 | -12.63 | -144.41
| 3400 | 0 | 0 | 3390.29 | -12.63 | -144.41
| 3500 | 0 | 0 | 3490.29 | -12.63 | -144.41
| 3600 | 0 | 0 | 3590.29 | -12.63 | -144.41
| 3700 | 0 | 0 | 3690.29 | -12.63 | -144.41
| 3800 | 0 | 0 | 3790.29 | -12.63 | -144.41
| 3900 | 0 | 0 | 3890.29 | -12.63 | -144.41
| 4000 | 0 | 0 | 3990.29 | -12.63 | -144.41
| 4100 | 0 | 0 | 4090.29 | -12.63 | -144.41
| 4200 | 0 | 0 | 4190.29 | -12.63 | -144.41
| 4300 | 0 | 0 | 4290.29 | -12.63 | -144.41
| 4400 | 0 | 0 | 4390.29 | -12.63 | -144.41
| 4500 | 0 | 0 | 4490.29 | -12.63 | -144.41
| 4600 | 0 | 0 | 4590.29 | -12.63 | -144.41
| 4700 | 0 | 0 | 4690.29 | -12.63 | -144.41
| 4800 | 0 | 0 | 4790.29 | -12.63 | -144.41
| 4900 | 0 | 0 | 4890.29 | -12.63 | -144.41
| 5000 | 0 | 0 | 4990.29 | -12.63 | -144.41
| 5100 | 0 | 0 | 5090.29 | -12.63 | -144.41
| 5200 | 0 | 0 | 5190.29 | -12.63 | -144.41
| 5300 | 0 | 0 | 5290.29 | -12.63 | -144.41
| 5400 | 0 | 0 | 5390.29 | -12.63 | -144.41
| 5500 | 0 | 0 | 5490.29 | -12.63 | -144.41
| 5600 | 0 | 0 | 5590.29 | -12.63 | -144.41
| 5700 | 0 | 0 | 5690.29 | -12.63 | -144.41
| 5800 | 0 | 0 | 5790.29 | -12.63 | -144.41
| 5900 | 0 | 0 | 5890.29 | -12.63 | -144.41
| 6000 | 0 | 0 | 5990.29 | -12.63 | -144.41
| 6100 | 0 | 0 | 6090.29 | -12.63 | -144.41
| 6200 | 0 | 0 | 6190.29 | -12.63 | -144.41
| 6300 | 0 | 0 | 6290.29 | -12.63 | -144.41
| 6400 | 0 | 0 | 6390.29 | -12.63 | -144.41
| 6500 | 0 | 0 | 6490.29 | -12.63 | -144.41
| 6597.13 | 0 | 0 | 6587.41 | -12.63 | -144.41
| 6600 | 0.2586 | 181.1849 | 6590.29 | -12.64 | -144.41
| 6650 | 4.7586 | 181.1849 | 6640.23 | -14.83 | -144.46
| 6700 | 9.2586 | 181.1849 | 6689.84 | -20.93 | -144.58
| 6750 | 13.7586 | 181.1849 | 6738.82 | -30.9 | -144.79
| 6800 | 18.2586 | 181.1849 | 6786.87 | -44.68 | -145.08
| 6850 | 22.7586 | 181.1849 | 6833.69 | -62.19 | -145.44
| 6900 | 27.2586 | 181.1849 | 6878.99 | -83.32 | -145.87
| 6950 | 31.7586 | 181.1849 | 6922.49 | -107.93 | -146.38
| 7000 | 36.2586 | 181.1849 | 6963.93 | -135.89 | -146.96
| 7050 | 40.7586 | 181.1849 | 7003.05 | -167 | -147.61
| 7100 | 45.2586 | 181.1849 | 7039.6 | -201.09 | -148.31
| 7150 | 49.7586 | 181.1849 | 7073.37 | -237.94 | -149.07
| 7200 | 54.2586 | 181.1849 | 7104.13 | -277.33 | -149.89
| 7250 | 58.7586 | 181.1849 | 7131.72 | -319.01 | -150.75
| 7300 | 63.2586 | 181.1849 | 7155.95 | -362.72 | -151.65
| 7350 | 67.7586 | 181.1849 | 7176.67 | -408.2 | -152.59
| 7400 | 72.2586 | 181.1849 | 7193.76 | -455.17 | -153.57
| 7450 | 76.7586 | 181.1849 | 7207.11 | -503.33 | -154.56
| 7500 | 81.2586 | 181.1849 | 7216.64 | -552.39 | -155.58
| 7550 | 85.7586 | 181.1849 | 7222.29 | -602.04 | -156.6
| 7590.78 | 89.4289 | 181.1849 | 7224 | -642.77 | -157.45
| 7600 | 89.4289 | 181.1849 | 7224.09 | -651.99 | -157.64
| 7700 | 89.4289 | 181.1849 | 7225.09 | -751.96 | -159.7
| 7800 | 89.4289 | 181.1849 | 7226.09 | -851.94 | -161.77
| 7900 | 89.4289 | 181.1849 | 7227.08 | -951.91 | -163.84
| 8000 | 89.4289 | 181.1849 | 7228.08 | -1051.89 | -165.91
| 8100 | 89.4289 | 181.1849 | 7229.08 | -1151.86 | -167.98
| 8200 | 89.4289 | 181.1849 | 7230.07 | -1251.83 | -170.04
| 8300 | 89.4289 | 181.1849 | 7231.07 | -1351.81 | -172.11
| 8400 | 89.4289 | 181.1849 | 7232.07 | -1451.78 | -174.18
| 8500 | 89.4289 | 181.1849 | 7233.06 | -1551.75 | -176.25
| 8600 | 89.4289 | 181.1849 | 7234.06 | -1651.73 | -178.31
| 8700 | 89.4289 | 181.1849 | 7235.06 | -1751.7 | -180.38
| 8800 | 89.4289 | 181.1849 | 7236.05 | -1851.67 | -182.45
| 8900 | 89.4289 | 181.1849 | 7237.05 | -1951.65 | -184.52
| 9000 | 89.4289 | 181.1849 | 7238.05 | -2051.62 | -186.58
| 9100 | 89.4289 | 181.1849 | 7239.04 | -2151.6 | -188.65
| 9200 | 89.4289 | 181.1849 | 7240.04 | -2251.57 | -190.72
| 9300 | 89.4289 | 181.1849 | 7241.04 | -2351.54 | -192.79
| 9400 | 89.4289 | 181.1849 | 7242.03 | -2451.52 | -194.86
| 9500 | 89.4289 | 181.1849 | 7243.03 | -2551.49 | -196.92
| 9600 | 89.4289 | 181.1849 | 7244.03 | -2651.46 | -198.99
| 9700 | 89.4289 | 181.1849 | 7245.02 | -2751.44 | -201.06
| 9800 | 89.4289 | 181.1849 | 7246.02 | -2851.41 | -203.13
| 9900 | 89.4289 | 181.1849 | 7247.02 | -2951.38 | -205.19
| 10000 | 89.4289 | 181.1849 | 7248.01 | -3051.36 | -207.26
| 10100 | 89.4289 | 181.1849 | 7249.01 | -3151.33 | -209.33
| 10200 | 89.4289 | 181.1849 | 7250.01 | -3251.31 | -211.4
| 10300 | 89.4289 | 181.1849 | 7251 | -3351.28 | -213.46
| 10400 | 89.4289 | 181.1849 | 7252 | -3451.25 | -215.53
| 10500 | 89.4289 | 181.1849 | 7253 | -3551.23 | -217.6
| 10600 | 89.4289 | 181.1849 | 7253.99 | -3651.2 | -219.67
| 10700 | 89.4289 | 181.1849 | 7254.99 | -3751.17 | -221.74
| 10800 | 89.4289 | 181.1849 | 7255.99 | -3851.15 | -223.8
| 10900 | 89.4289 | 181.1849 | 7256.98 | -3951.12 | -225.87
| 11000 | 89.4289 | 181.1849 | 7257.98 | -4051.09 | -227.94
| 11100 | 89.4289 | 181.1849 | 7258.98 | -4151.07 | -230.01
| 11200 | 89.4289 | 181.1849 | 7259.97 | -4251.04 | -232.07
| 11300 | 89.4289 | 181.1849 | 7260.97 | -4351.02 | -234.14
| 11400 | 89.4289 | 181.1849 | 7261.97 | -4450.99 | -236.21
| 11500 | 89.4289 | 181.1849 | 7262.96 | -4550.96 | -238.28
| 11600 | 89.4289 | 181.1849 | 7263.96 | -4650.94 | -240.34
| 11700 | 89.4289 | 181.1849 | 7264.96 | -4750.91 | -242.41
| 11800 | 89.4289 | 181.1849 | 7265.95 | -4850.88 | -244.48
| 11900 | 89.4289 | 181.1849 | 7266.95 | -4950.86 | -246.55
| 12000 | 89.4289 | 181.1849 | 7267.95 | -5050.83 | -248.62
| 12100 | 89.4289 | 181.1849 | 7268.94 | -5150.8 | -250.68
| 12200 | 89.4289 | 181.1849 | 7269.94 | -5250.78 | -252.75
| 12300 | 89.4289 | 181.1849 | 7270.94 | -5350.75 | -254.82
| 12400 | 89.4289 | 181.1849 | 7271.93 | -5450.73 | -256.89
| 12500 | 89.4289 | 181.1849 | 7272.93 | -5550.7 | -258.95
| 12600 | 89.4289 | 181.1849 | 7273.93 | -5650.67 | -261.02
| 12700 | 89.4289 | 181.1849 | 7274.92 | -5750.65 | -263.09
| 12800 | 89.4289 | 181.1849 | 7275.92 | -5850.62 | -265.16
| 12900 | 89.4289 | 181.1849 | 7276.92 | -5950.59 | -267.23
| 13000 | 89.4289 | 181.1849 | 7277.91 | -6050.57 | -269.29
| 13100 | 89.4289 | 181.1849 | 7278.91 | -6150.54 | -271.36
| 13200 | 89.4289 | 181.1849 | 7279.91 | -6250.52 | -273.43
| 13300 | 89.4289 | 181.1849 | 7280.9 | -6350.49 | -275.5
| 13400 | 89.4289 | 181.1849 | 7281.9 | -6450.46 | -277.56
| 13500 | 89.4289 | 181.1849 | 7282.9 | -6550.44 | -279.63
| 13600 | 89.4289 | 181.1849 | 7283.89 | -6650.41 | -281.7
| 13610.54 | 89.4289 | 181.1849 | 7284 | -6660.94 | -281.92

## Lookup (hidden)
North Reference | RetunValue | Grid Type | ReturnValue | Deviation Indicator | ReturnValue
| 2 |  | 0 |  | 4
True |  | SPCS-Colorado Central-NAD27 |  | Directional
Grid |  | SPCS-Colorado Central-NAD83 |  | High Angle
|  | SPCS-Colorado North-NAD27 |  | Horizontal
SPCS-Colorado North-NAD83
SPCS-Colorado South-NAD27
SPCS-Colorado South-NAD83
UTM-Zone 12 NAD27
UTM-Zone 12 NAD83
UTM-Zone 13 NAD27
UTM-Zone 13 NAD83