## Data
Header Information | measured depth (ft) | inclination (°) | azimuth (°) | true vertical depth (ft) | northing +N/-S (ft) | easting +E/-W (ft)
Operator Name | 0 | 0 | 0 | 0 | 0 | 0
Kerr-Mcgee | 100 | 0 | 0 | 100 | 0 | 0
Operator Number | 200 | 0 | 0 | 200 | 0 | 0
47120 | 250 | 0 | 0 | 250 | 0 | 0
Well Name and Number | 300 | 0.75 | 94 | 300 | -0.02 | 0.33
NEWBY STATE 37N-4HZ | 400 | 2.25 | 94 | 399.96 | -0.21 | 2.94
API Number (if available) | 500 | 3.75 | 94 | 499.82 | -0.57 | 8.16
| 600 | 5.25 | 94 | 599.51 | -1.12 | 15.98
Location: QQ SEC TWP RGE | 700 | 6.75 | 94 | 698.96 | -1.85 | 26.41
SWSE Sec 33-T3N-R68W | 800 | 8.25 | 94 | 798.1 | -2.76 | 39.43
Citing Type: Planned or Actual | 850 | 9 | 94 | 847.54 | -3.28 | 46.91
Planned | 900 | 9 | 94 | 896.92 | -3.83 | 54.72
Deviation Indicator | 1000 | 9 | 94 | 995.69 | -4.92 | 70.32
Horizontal | 1100 | 9 | 94 | 1094.46 | -6.01 | 85.93
North Reference | 1200 | 9 | 94 | 1193.23 | -7.1 | 101.53
True | 1300 | 9 | 94 | 1292 | -8.19 | 117.14
Grid Type | 1350 | 9 | 94 | 1341.38 | -8.74 | 124.94
#VALUE! | 1400 | 8 | 94 | 1390.83 | -9.25 | 132.31
| 1500 | 6 | 94 | 1490.08 | -10.1 | 144.47
| 1600 | 4 | 94 | 1589.69 | -10.71 | 153.16
| 1700 | 2 | 94 | 1689.55 | -11.08 | 158.38
| 1800 | 0 | 0 | 1789.53 | -11.2 | 160.12
| 1900 | 0 | 0 | 1889.53 | -11.2 | 160.12
| 2000 | 0 | 0 | 1989.53 | -11.2 | 160.12
| 2100 | 0 | 0 | 2089.53 | -11.2 | 160.12
| 2200 | 0 | 0 | 2189.53 | -11.2 | 160.12
| 2300 | 0 | 0 | 2289.53 | -11.2 | 160.12
| 2400 | 0 | 0 | 2389.53 | -11.2 | 160.12
| 2500 | 0 | 0 | 2489.53 | -11.2 | 160.12
| 2600 | 0 | 0 | 2589.53 | -11.2 | 160.12
| 2700 | 0 | 0 | 2689.53 | -11.2 | 160.12
| 2800 | 0 | 0 | 2789.53 | -11.2 | 160.12
| 2900 | 0 | 0 | 2889.53 | -11.2 | 160.12
| 3000 | 0 | 0 | 2989.53 | -11.2 | 160.12
| 3100 | 0 | 0 | 3089.53 | -11.2 | 160.12
| 3200 | 0 | 0 | 3189.53 | -11.2 | 160.12
| 3300 | 0 | 0 | 3289.53 | -11.2 | 160.12
| 3400 | 0 | 0 | 3389.53 | -11.2 | 160.12
| 3500 | 0 | 0 | 3489.53 | -11.2 | 160.12
| 3600 | 0 | 0 | 3589.53 | -11.2 | 160.12
| 3700 | 0 | 0 | 3689.53 | -11.2 | 160.12
| 3800 | 0 | 0 | 3789.53 | -11.2 | 160.12
| 3900 | 0 | 0 | 3889.53 | -11.2 | 160.12
| 4000 | 0 | 0 | 3989.53 | -11.2 | 160.12
| 4100 | 0 | 0 | 4089.53 | -11.2 | 160.12
| 4200 | 0 | 0 | 4189.53 | -11.2 | 160.12
| 4300 | 0 | 0 | 4289.53 | -11.2 | 160.12
| 4400 | 0 | 0 | 4389.53 | -11.2 | 160.12
| 4500 | 0 | 0 | 4489.53 | -11.2 | 160.12
| 4600 | 0 | 0 | 4589.53 | -11.2 | 160.12
| 4700 | 0 | 0 | 4689.53 | -11.2 | 160.12
| 4800 | 0 | 0 | 4789.53 | -11.2 | 160.12
| 4900 | 0 | 0 | 4889.53 | -11.2 | 160.12
| 5000 | 0 | 0 | 4989.53 | -11.2 | 160.12
| 5100 | 0 | 0 | 5089.53 | -11.2 | 160.12
| 5200 | 0 | 0 | 5189.53 | -11.2 | 160.12
| 5300 | 0 | 0 | 5289.53 | -11.2 | 160.12
| 5400 | 0 | 0 | 5389.53 | -11.2 | 160.12
| 5500 | 0 | 0 | 5489.53 | -11.2 | 160.12
| 5600 | 0 | 0 | 5589.53 | -11.2 | 160.12
| 5700 | 0 | 0 | 5689.53 | -11.2 | 160.12
| 5800 | 0 | 0 | 5789.53 | -11.2 | 160.12
| 5900 | 0 | 0 | 5889.53 | -11.2 | 160.12
| 6000 | 0 | 0 | 5989.53 | -11.2 | 160.12
| 6100 | 0 | 0 | 6089.53 | -11.2 | 160.12
| 6200 | 0 | 0 | 6189.53 | -11.2 | 160.12
| 6300 | 0 | 0 | 6289.53 | -11.2 | 160.12
| 6400 | 0 | 0 | 6389.53 | -11.2 | 160.12
| 6500 | 0 | 0 | 6489.53 | -11.2 | 160.12
| 6541.86 | 0 | 0 | 6531.39 | -11.2 | 160.12
| 6550 | 0.7326 | 180.4915 | 6539.53 | -11.25 | 160.12
| 6600 | 5.2326 | 180.4915 | 6589.45 | -13.85 | 160.1
| 6650 | 9.7326 | 180.4915 | 6639.01 | -20.36 | 160.05
| 6700 | 14.2326 | 180.4915 | 6687.91 | -30.74 | 159.96
| 6750 | 18.7326 | 180.4915 | 6735.84 | -44.92 | 159.83
| 6800 | 23.2326 | 180.4915 | 6782.52 | -62.82 | 159.68
| 6850 | 27.7326 | 180.4915 | 6827.64 | -84.32 | 159.5
| 6900 | 32.2326 | 180.4915 | 6870.94 | -109.3 | 159.28
| 6950 | 36.7326 | 180.4915 | 6912.14 | -137.6 | 159.04
| 7000 | 41.2326 | 180.4915 | 6951 | -169.05 | 158.77
| 7050 | 45.7326 | 180.4915 | 6987.27 | -203.44 | 158.47
| 7100 | 50.2326 | 180.4915 | 7020.73 | -240.58 | 158.16
| 7150 | 54.7326 | 180.4915 | 7051.17 | -280.23 | 157.82
| 7200 | 59.2326 | 180.4915 | 7078.41 | -322.14 | 157.46
| 7250 | 63.7326 | 180.4915 | 7102.27 | -366.06 | 157.08
| 7300 | 68.2326 | 180.4915 | 7122.62 | -411.72 | 156.69
| 7350 | 72.7326 | 180.4915 | 7139.32 | -458.83 | 156.28
| 7400 | 77.2326 | 180.4915 | 7152.27 | -507.11 | 155.87
| 7450 | 81.7326 | 180.4915 | 7161.4 | -556.26 | 155.45
| 7500 | 86.2326 | 180.4915 | 7166.64 | -605.96 | 155.02
| 7538.26 | 89.6761 | 180.4915 | 7168 | -644.19 | 154.69
| 7600 | 89.6761 | 180.4915 | 7168.35 | -705.93 | 154.16
| 7700 | 89.6761 | 180.4915 | 7168.92 | -805.92 | 153.31
| 7800 | 89.6761 | 180.4915 | 7169.48 | -905.92 | 152.45
| 7900 | 89.6761 | 180.4915 | 7170.05 | -1005.91 | 151.59
| 8000 | 89.6761 | 180.4915 | 7170.61 | -1105.91 | 150.73
| 8100 | 89.6761 | 180.4915 | 7171.18 | -1205.9 | 149.87
| 8200 | 89.6761 | 180.4915 | 7171.74 | -1305.9 | 149.02
| 8300 | 89.6761 | 180.4915 | 7172.31 | -1405.89 | 148.16
| 8400 | 89.6761 | 180.4915 | 7172.87 | -1505.89 | 147.3
| 8500 | 89.6761 | 180.4915 | 7173.44 | -1605.88 | 146.44
| 8600 | 89.6761 | 180.4915 | 7174 | -1705.88 | 145.59
| 8700 | 89.6761 | 180.4915 | 7174.57 | -1805.87 | 144.73
| 8800 | 89.6761 | 180.4915 | 7175.13 | -1905.87 | 143.87
| 8900 | 89.6761 | 180.4915 | 7175.7 | -2005.86 | 143.01
| 9000 | 89.6761 | 180.4915 | 7176.26 | -2105.86 | 142.15
| 9100 | 89.6761 | 180.4915 | 7176.83 | -2205.85 | 141.3
| 9200 | 89.6761 | 180.4915 | 7177.39 | -2305.85 | 140.44
| 9300 | 89.6761 | 180.4915 | 7177.96 | -2405.84 | 139.58
| 9400 | 89.6761 | 180.4915 | 7178.53 | -2505.84 | 138.72
| 9500 | 89.6761 | 180.4915 | 7179.09 | -2605.83 | 137.86
| 9600 | 89.6761 | 180.4915 | 7179.66 | -2705.82 | 137.01
| 9700 | 89.6761 | 180.4915 | 7180.22 | -2805.82 | 136.15
| 9800 | 89.6761 | 180.4915 | 7180.79 | -2905.81 | 135.29
| 9900 | 89.6761 | 180.4915 | 7181.35 | -3005.81 | 134.43
| 10000 | 89.6761 | 180.4915 | 7181.92 | -3105.8 | 133.58
| 10100 | 89.6761 | 180.4915 | 7182.48 | -3205.8 | 132.72
| 10200 | 89.6761 | 180.4915 | 7183.05 | -3305.79 | 131.86
| 10300 | 89.6761 | 180.4915 | 7183.61 | -3405.79 | 131
| 10400 | 89.6761 | 180.4915 | 7184.18 | -3505.78 | 130.14
| 10500 | 89.6761 | 180.4915 | 7184.74 | -3605.78 | 129.29
| 10600 | 89.6761 | 180.4915 | 7185.31 | -3705.77 | 128.43
| 10700 | 89.6761 | 180.4915 | 7185.87 | -3805.77 | 127.57
| 10800 | 89.6761 | 180.4915 | 7186.44 | -3905.76 | 126.71
| 10900 | 89.6761 | 180.4915 | 7187 | -4005.76 | 125.85
| 11000 | 89.6761 | 180.4915 | 7187.57 | -4105.75 | 125
| 11100 | 89.6761 | 180.4915 | 7188.14 | -4205.75 | 124.14
| 11200 | 89.6761 | 180.4915 | 7188.7 | -4305.74 | 123.28
| 11300 | 89.6761 | 180.4915 | 7189.27 | -4405.73 | 122.42
| 11400 | 89.6761 | 180.4915 | 7189.83 | -4505.73 | 121.57
| 11500 | 89.6761 | 180.4915 | 7190.4 | -4605.72 | 120.71
| 11600 | 89.6761 | 180.4915 | 7190.96 | -4705.72 | 119.85
| 11700 | 89.6761 | 180.4915 | 7191.53 | -4805.71 | 118.99
| 11800 | 89.6761 | 180.4915 | 7192.09 | -4905.71 | 118.13
| 11900 | 89.6761 | 180.4915 | 7192.66 | -5005.7 | 117.28
| 12000 | 89.6761 | 180.4915 | 7193.22 | -5105.7 | 116.42
| 12100 | 89.6761 | 180.4915 | 7193.79 | -5205.69 | 115.56
| 12200 | 89.6761 | 180.4915 | 7194.35 | -5305.69 | 114.7
| 12300 | 89.6761 | 180.4915 | 7194.92 | -5405.68 | 113.84
| 12400 | 89.6761 | 180.4915 | 7195.48 | -5505.68 | 112.99
| 12500 | 89.6761 | 180.4915 | 7196.05 | -5605.67 | 112.13
| 12600 | 89.6761 | 180.4915 | 7196.61 | -5705.67 | 111.27
| 12700 | 89.6761 | 180.4915 | 7197.18 | -5805.66 | 110.41
| 12800 | 89.6761 | 180.4915 | 7197.75 | -5905.66 | 109.56
| 12900 | 89.6761 | 180.4915 | 7198.31 | -6005.65 | 108.7
| 13000 | 89.6761 | 180.4915 | 7198.88 | -6105.65 | 107.84
| 13100 | 89.6761 | 180.4915 | 7199.44 | -6205.64 | 106.98
| 13200 | 89.6761 | 180.4915 | 7200.01 | -6305.63 | 106.12
| 13300 | 89.6761 | 180.4915 | 7200.57 | -6405.63 | 105.27
| 13400 | 89.6761 | 180.4915 | 7201.14 | -6505.62 | 104.41
| 13500 | 89.6761 | 180.4915 | 7201.7 | -6605.62 | 103.55
| 13552.68 | 89.6761 | 180.4915 | 7202 | -6658.29 | 103.1

## Lookup (hidden)
North Reference | RetunValue | Grid Type | ReturnValue | Deviation Indicator | ReturnValue
| 2 |  | 0 |  | 4
True |  | SPCS-Colorado Central-NAD27 |  | Directional
Grid |  | SPCS-Colorado Central-NAD83 |  | High Angle
|  | SPCS-Colorado North-NAD27 |  | Horizontal
SPCS-Colorado North-NAD83
SPCS-Colorado South-NAD27
SPCS-Colorado South-NAD83
UTM-Zone 12 NAD27
UTM-Zone 12 NAD83
UTM-Zone 13 NAD27
UTM-Zone 13 NAD83