## Data
Header Information | measured depth (ft) | inclination (°) | azimuth (°) | true vertical depth (ft) | northing +N/-S (ft) | easting +E/-W (ft)
Operator Name | 0 | 0 | 0 | 0 | 0 | 0
Kerr-Mcgee | 100 | 0 | 0 | 100 | 0 | 0
Operator Number | 200 | 0 | 0 | 200 | 0 | 0
47120 | 250 | 0 | 0 | 250 | 0 | 0
Well Name and Number | 300 | 0.75 | 91 | 300 | -0.01 | 0.33
NEWBY STATE 16N-4HZ | 400 | 2.25 | 91 | 399.96 | -0.05 | 2.94
API Number (if available) | 500 | 3.75 | 91 | 499.82 | -0.14 | 8.18
| 600 | 5.25 | 91 | 599.51 | -0.28 | 16.02
Location: QQ SEC TWP RGE | 700 | 6.75 | 91 | 698.96 | -0.46 | 26.47
SWSE Sec 33-T3N-R68W | 800 | 8.25 | 91 | 798.1 | -0.69 | 39.52
Citing Type: Planned or Actual | 900 | 9.75 | 91 | 896.87 | -0.96 | 55.16
Planned | 1000 | 11.25 | 91 | 995.19 | -1.28 | 73.38
Deviation Indicator | 1100 | 12.75 | 91 | 1093 | -1.64 | 94.17
Horizontal | 1116.67 | 13 | 91 | 1109.25 | -1.71 | 97.88
North Reference | 1200 | 13 | 91 | 1190.45 | -2.04 | 116.63
True | 1300 | 13 | 91 | 1287.88 | -2.43 | 139.12
Grid Type | 1400 | 13 | 91 | 1385.32 | -2.82 | 161.61
#VALUE! | 1500 | 13 | 91 | 1482.76 | -3.21 | 184.1
| 1600 | 13 | 91 | 1580.2 | -3.61 | 206.59
| 1700 | 13 | 91 | 1677.63 | -4 | 229.09
| 1800 | 13 | 91 | 1775.07 | -4.39 | 251.58
| 1900 | 13 | 91 | 1872.51 | -4.78 | 274.07
| 2000 | 13 | 91 | 1969.94 | -5.18 | 296.56
| 2100 | 13 | 91 | 2067.38 | -5.57 | 319.05
| 2200 | 13 | 91 | 2164.82 | -5.96 | 341.54
| 2300 | 13 | 91 | 2262.25 | -6.35 | 364.04
| 2400 | 13 | 91 | 2359.69 | -6.75 | 386.53
| 2500 | 13 | 91 | 2457.13 | -7.14 | 409.02
| 2600 | 13 | 91 | 2554.57 | -7.53 | 431.51
| 2700 | 13 | 91 | 2652 | -7.92 | 454
| 2800 | 13 | 91 | 2749.44 | -8.32 | 476.49
| 2900 | 13 | 91 | 2846.88 | -8.71 | 498.99
| 3000 | 13 | 91 | 2944.31 | -9.1 | 521.48
| 3100 | 13 | 91 | 3041.75 | -9.5 | 543.97
| 3200 | 13 | 91 | 3139.19 | -9.89 | 566.46
| 3300 | 13 | 91 | 3236.62 | -10.28 | 588.95
| 3400 | 13 | 91 | 3334.06 | -10.67 | 611.44
| 3500 | 13 | 91 | 3431.5 | -11.07 | 633.94
| 3600 | 13 | 91 | 3528.94 | -11.46 | 656.43
| 3700 | 13 | 91 | 3626.37 | -11.85 | 678.92
| 3800 | 13 | 91 | 3723.81 | -12.24 | 701.41
| 3900 | 13 | 91 | 3821.25 | -12.64 | 723.9
| 4000 | 13 | 91 | 3918.68 | -13.03 | 746.39
| 4016.67 | 13 | 91 | 3934.92 | -13.09 | 750.14
| 4100 | 11.3333 | 91 | 4016.38 | -13.4 | 767.7
| 4200 | 9.3333 | 91 | 4114.75 | -13.71 | 785.64
| 4300 | 7.3333 | 91 | 4213.69 | -13.97 | 800.13
| 4400 | 5.3333 | 91 | 4313.08 | -14.16 | 811.16
| 4500 | 3.3333 | 91 | 4412.79 | -14.29 | 818.71
| 4600 | 1.3333 | 91 | 4512.7 | -14.36 | 822.78
| 4666.67 | 0 | 0 | 4579.36 | -14.38 | 823.56
| 4700 | 0 | 0 | 4612.69 | -14.38 | 823.56
| 4800 | 0 | 0 | 4712.69 | -14.38 | 823.56
| 4900 | 0 | 0 | 4812.69 | -14.38 | 823.56
| 5000 | 0 | 0 | 4912.69 | -14.38 | 823.56
| 5100 | 0 | 0 | 5012.69 | -14.38 | 823.56
| 5200 | 0 | 0 | 5112.69 | -14.38 | 823.56
| 5300 | 0 | 0 | 5212.69 | -14.38 | 823.56
| 5400 | 0 | 0 | 5312.69 | -14.38 | 823.56
| 5500 | 0 | 0 | 5412.69 | -14.38 | 823.56
| 5600 | 0 | 0 | 5512.69 | -14.38 | 823.56
| 5700 | 0 | 0 | 5612.69 | -14.38 | 823.56
| 5800 | 0 | 0 | 5712.69 | -14.38 | 823.56
| 5900 | 0 | 0 | 5812.69 | -14.38 | 823.56
| 6000 | 0 | 0 | 5912.69 | -14.38 | 823.56
| 6100 | 0 | 0 | 6012.69 | -14.38 | 823.56
| 6200 | 0 | 0 | 6112.69 | -14.38 | 823.56
| 6300 | 0 | 0 | 6212.69 | -14.38 | 823.56
| 6400 | 0 | 0 | 6312.69 | -14.38 | 823.56
| 6500 | 0 | 0 | 6412.69 | -14.38 | 823.56
| 6600 | 0 | 0 | 6512.69 | -14.38 | 823.56
| 6683.7 | 0 | 0 | 6596.39 | -14.38 | 823.56
| 6700 | 1.4673 | 181.0389 | 6612.69 | -14.58 | 823.55
| 6750 | 5.9673 | 181.0389 | 6662.57 | -17.82 | 823.49
| 6800 | 10.4673 | 181.0389 | 6712.05 | -24.97 | 823.36
| 6850 | 14.9673 | 181.0389 | 6760.81 | -35.97 | 823.16
| 6900 | 19.4673 | 181.0389 | 6808.56 | -50.76 | 822.9
| 6950 | 23.9673 | 181.0389 | 6854.99 | -69.26 | 822.56
| 7000 | 28.4673 | 181.0389 | 6899.84 | -91.34 | 822.16
| 7050 | 32.9673 | 181.0389 | 6942.81 | -116.87 | 821.7
| 7100 | 37.4673 | 181.0389 | 6983.65 | -145.69 | 821.17
| 7150 | 41.9673 | 181.0389 | 7022.1 | -177.62 | 820.6
| 7200 | 46.4673 | 181.0389 | 7057.93 | -212.48 | 819.96
| 7250 | 50.9673 | 181.0389 | 7090.91 | -250.04 | 819.28
| 7300 | 55.4673 | 181.0389 | 7120.84 | -290.06 | 818.56
| 7350 | 59.9673 | 181.0389 | 7147.54 | -332.32 | 817.79
| 7400 | 64.4673 | 181.0389 | 7170.84 | -376.54 | 816.99
| 7450 | 68.9673 | 181.0389 | 7190.6 | -422.44 | 816.16
| 7500 | 73.4673 | 181.0389 | 7206.69 | -469.76 | 815.3
| 7550 | 77.9673 | 181.0389 | 7219.02 | -518.2 | 814.42
| 7600 | 82.4673 | 181.0389 | 7227.52 | -567.45 | 813.53
| 7650 | 86.9673 | 181.0389 | 7232.12 | -617.21 | 812.62
| 7679.88 | 89.6565 | 181.0389 | 7233 | -647.07 | 812.08
| 7700 | 89.6565 | 181.0389 | 7233.12 | -667.19 | 811.72
| 7800 | 89.6565 | 181.0389 | 7233.72 | -767.17 | 809.91
| 7900 | 89.6565 | 181.0389 | 7234.32 | -867.15 | 808.09
| 8000 | 89.6565 | 181.0389 | 7234.92 | -967.14 | 806.28
| 8100 | 89.6565 | 181.0389 | 7235.52 | -1067.12 | 804.47
| 8200 | 89.6565 | 181.0389 | 7236.12 | -1167.1 | 802.65
| 8300 | 89.6565 | 181.0389 | 7236.72 | -1267.08 | 800.84
| 8400 | 89.6565 | 181.0389 | 7237.32 | -1367.06 | 799.03
| 8500 | 89.6565 | 181.0389 | 7237.91 | -1467.04 | 797.21
| 8600 | 89.6565 | 181.0389 | 7238.51 | -1567.03 | 795.4
| 8700 | 89.6565 | 181.0389 | 7239.11 | -1667.01 | 793.59
| 8800 | 89.6565 | 181.0389 | 7239.71 | -1766.99 | 791.77
| 8900 | 89.6565 | 181.0389 | 7240.31 | -1866.97 | 789.96
| 9000 | 89.6565 | 181.0389 | 7240.91 | -1966.95 | 788.15
| 9100 | 89.6565 | 181.0389 | 7241.51 | -2066.94 | 786.34
| 9200 | 89.6565 | 181.0389 | 7242.11 | -2166.92 | 784.52
| 9300 | 89.6565 | 181.0389 | 7242.71 | -2266.9 | 782.71
| 9400 | 89.6565 | 181.0389 | 7243.31 | -2366.88 | 780.9
| 9500 | 89.6565 | 181.0389 | 7243.91 | -2466.86 | 779.08
| 9600 | 89.6565 | 181.0389 | 7244.51 | -2566.84 | 777.27
| 9700 | 89.6565 | 181.0389 | 7245.11 | -2666.83 | 775.46
| 9800 | 89.6565 | 181.0389 | 7245.71 | -2766.81 | 773.64
| 9900 | 89.6565 | 181.0389 | 7246.31 | -2866.79 | 771.83
| 10000 | 89.6565 | 181.0389 | 7246.91 | -2966.77 | 770.02
| 10100 | 89.6565 | 181.0389 | 7247.51 | -3066.75 | 768.21
| 10200 | 89.6565 | 181.0389 | 7248.11 | -3166.73 | 766.39
| 10300 | 89.6565 | 181.0389 | 7248.71 | -3266.72 | 764.58
| 10400 | 89.6565 | 181.0389 | 7249.3 | -3366.7 | 762.77
| 10500 | 89.6565 | 181.0389 | 7249.9 | -3466.68 | 760.95
| 10600 | 89.6565 | 181.0389 | 7250.5 | -3566.66 | 759.14
| 10700 | 89.6565 | 181.0389 | 7251.1 | -3666.64 | 757.33
| 10800 | 89.6565 | 181.0389 | 7251.7 | -3766.63 | 755.51
| 10900 | 89.6565 | 181.0389 | 7252.3 | -3866.61 | 753.7
| 11000 | 89.6565 | 181.0389 | 7252.9 | -3966.59 | 751.89
| 11100 | 89.6565 | 181.0389 | 7253.5 | -4066.57 | 750.07
| 11200 | 89.6565 | 181.0389 | 7254.1 | -4166.55 | 748.26
| 11300 | 89.6565 | 181.0389 | 7254.7 | -4266.53 | 746.45
| 11400 | 89.6565 | 181.0389 | 7255.3 | -4366.52 | 744.64
| 11500 | 89.6565 | 181.0389 | 7255.9 | -4466.5 | 742.82
| 11600 | 89.6565 | 181.0389 | 7256.5 | -4566.48 | 741.01
| 11700 | 89.6565 | 181.0389 | 7257.1 | -4666.46 | 739.2
| 11800 | 89.6565 | 181.0389 | 7257.7 | -4766.44 | 737.38
| 11900 | 89.6565 | 181.0389 | 7258.3 | -4866.42 | 735.57
| 12000 | 89.6565 | 181.0389 | 7258.9 | -4966.41 | 733.76
| 12100 | 89.6565 | 181.0389 | 7259.5 | -5066.39 | 731.94
| 12200 | 89.6565 | 181.0389 | 7260.09 | -5166.37 | 730.13
| 12300 | 89.6565 | 181.0389 | 7260.69 | -5266.35 | 728.32
| 12400 | 89.6565 | 181.0389 | 7261.29 | -5366.33 | 726.5
| 12500 | 89.6565 | 181.0389 | 7261.89 | -5466.32 | 724.69
| 12600 | 89.6565 | 181.0389 | 7262.49 | -5566.3 | 722.88
| 12700 | 89.6565 | 181.0389 | 7263.09 | -5666.28 | 721.07
| 12800 | 89.6565 | 181.0389 | 7263.69 | -5766.26 | 719.25
| 12900 | 89.6565 | 181.0389 | 7264.29 | -5866.24 | 717.44
| 13000 | 89.6565 | 181.0389 | 7264.89 | -5966.22 | 715.63
| 13100 | 89.6565 | 181.0389 | 7265.49 | -6066.21 | 713.81
| 13200 | 89.6565 | 181.0389 | 7266.09 | -6166.19 | 712
| 13300 | 89.6565 | 181.0389 | 7266.69 | -6266.17 | 710.19
| 13400 | 89.6565 | 181.0389 | 7267.29 | -6366.15 | 708.37
| 13500 | 89.6565 | 181.0389 | 7267.89 | -6466.13 | 706.56
| 13600 | 89.6565 | 181.0389 | 7268.49 | -6566.11 | 704.75
| 13685.53 | 89.6565 | 181.0389 | 7269 | -6651.63 | 703.2

## Lookup (hidden)
North Reference | RetunValue | Grid Type | ReturnValue | Deviation Indicator | ReturnValue
| 2 |  | 0 |  | 4
True |  | SPCS-Colorado Central-NAD27 |  | Directional
Grid |  | SPCS-Colorado Central-NAD83 |  | High Angle
|  | SPCS-Colorado North-NAD27 |  | Horizontal
SPCS-Colorado North-NAD83
SPCS-Colorado South-NAD27
SPCS-Colorado South-NAD83
UTM-Zone 12 NAD27
UTM-Zone 12 NAD83
UTM-Zone 13 NAD27
UTM-Zone 13 NAD83