## Data
Header Information | measured depth (ft) | inclination (°) | azimuth (°) | true vertical depth (ft) | northing +N/-S (ft) | easting +E/-W (ft)
Operator Name | 0 | 0 | 0 | 0 | 0 | 0
Kerr-Mcgee | 100 | 0 | 0 | 100 | 0 | 0
Operator Number | 200 | 0 | 0 | 200 | 0 | 0
47120 | 250 | 0 | 0 | 250 | 0 | 0
Well Name and Number | 300 | 0.75 | 90 | 300 | 0 | 0.33
NEWBY STATE 38N-4HZ | 400 | 2.25 | 90 | 399.96 | 0 | 2.94
API Number (if available) | 500 | 3.75 | 90 | 499.82 | 0 | 8.18
| 600 | 5.25 | 90 | 599.51 | 0 | 16.02
Location: QQ SEC TWP RGE | 700 | 6.75 | 90 | 698.96 | 0 | 26.48
SWSE Sec 33-T3N-R68W | 800 | 8.25 | 90 | 798.1 | 0 | 39.53
Citing Type: Planned or Actual | 900 | 9.75 | 90 | 896.87 | 0 | 55.17
Planned | 1000 | 11.25 | 90 | 995.19 | 0 | 73.39
Deviation Indicator | 1100 | 12.75 | 90 | 1093 | 0 | 94.19
Horizontal | 1200 | 14.25 | 90 | 1190.24 | 0 | 117.53
North Reference | 1300 | 15.75 | 90 | 1286.83 | 0 | 143.41
True | 1316.67 | 16 | 90 | 1302.86 | 0 | 147.97
Grid Type | 1400 | 16 | 90 | 1382.96 | 0 | 170.94
#VALUE! | 1500 | 16 | 90 | 1479.09 | 0 | 198.5
| 1600 | 16 | 90 | 1575.21 | 0 | 226.07
| 1700 | 16 | 90 | 1671.34 | 0 | 253.63
| 1800 | 16 | 90 | 1767.47 | 0 | 281.19
| 1900 | 16 | 90 | 1863.59 | 0 | 308.76
| 2000 | 16 | 90 | 1959.72 | 0 | 336.32
| 2100 | 16 | 90 | 2055.85 | 0 | 363.89
| 2200 | 16 | 90 | 2151.97 | 0 | 391.45
| 2300 | 16 | 90 | 2248.1 | 0 | 419.01
| 2400 | 16 | 90 | 2344.22 | 0 | 446.58
| 2500 | 16 | 90 | 2440.35 | 0 | 474.14
| 2600 | 16 | 90 | 2536.48 | 0 | 501.7
| 2700 | 16 | 90 | 2632.6 | 0 | 529.27
| 2800 | 16 | 90 | 2728.73 | 0 | 556.83
| 2900 | 16 | 90 | 2824.85 | 0 | 584.4
| 3000 | 16 | 90 | 2920.98 | 0 | 611.96
| 3100 | 16 | 90 | 3017.11 | 0 | 639.52
| 3200 | 16 | 90 | 3113.23 | 0 | 667.09
| 3300 | 16 | 90 | 3209.36 | 0 | 694.65
| 3400 | 16 | 90 | 3305.49 | 0 | 722.21
| 3500 | 16 | 90 | 3401.61 | 0 | 749.78
| 3600 | 16 | 90 | 3497.74 | 0 | 777.34
| 3700 | 16 | 90 | 3593.86 | 0 | 804.91
| 3800 | 16 | 90 | 3689.99 | 0 | 832.47
| 3900 | 16 | 90 | 3786.12 | 0 | 860.03
| 4000 | 16 | 90 | 3882.24 | 0 | 887.6
| 4100 | 16 | 90 | 3978.37 | 0 | 915.16
| 4200 | 16 | 90 | 4074.5 | 0 | 942.72
| 4216.67 | 16 | 90 | 4090.52 | 0 | 947.32
| 4300 | 14.3333 | 90 | 4170.94 | 0 | 969.12
| 4400 | 12.3333 | 90 | 4268.24 | 0 | 992.18
| 4500 | 10.3333 | 90 | 4366.29 | 0 | 1011.83
| 4600 | 8.3333 | 90 | 4464.96 | 0 | 1028.05
| 4700 | 6.3333 | 90 | 4564.14 | 0 | 1040.81
| 4800 | 4.3333 | 90 | 4663.7 | 0 | 1050.11
| 4900 | 2.3333 | 90 | 4763.52 | 0 | 1055.92
| 5000 | 0.3333 | 90 | 4863.49 | 0 | 1058.25
| 5016.67 | 0 | 0 | 4880.16 | 0 | 1058.29
| 5100 | 0 | 0 | 4963.49 | 0 | 1058.29
| 5200 | 0 | 0 | 5063.49 | 0 | 1058.29
| 5300 | 0 | 0 | 5163.49 | 0 | 1058.29
| 5400 | 0 | 0 | 5263.49 | 0 | 1058.29
| 5500 | 0 | 0 | 5363.49 | 0 | 1058.29
| 5600 | 0 | 0 | 5463.49 | 0 | 1058.29
| 5700 | 0 | 0 | 5563.49 | 0 | 1058.29
| 5800 | 0 | 0 | 5663.49 | 0 | 1058.29
| 5900 | 0 | 0 | 5763.49 | 0 | 1058.29
| 6000 | 0 | 0 | 5863.49 | 0 | 1058.29
| 6100 | 0 | 0 | 5963.49 | 0 | 1058.29
| 6200 | 0 | 0 | 6063.49 | 0 | 1058.29
| 6300 | 0 | 0 | 6163.49 | 0 | 1058.29
| 6400 | 0 | 0 | 6263.49 | 0 | 1058.29
| 6500 | 0 | 0 | 6363.49 | 0 | 1058.29
| 6600 | 0 | 0 | 6463.49 | 0 | 1058.29
| 6670.9 | 0 | 0 | 6534.39 | 0 | 1058.29
| 6700 | 2.6193 | 181.6038 | 6563.48 | -0.66 | 1058.28
| 6750 | 7.1193 | 181.6038 | 6613.29 | -4.91 | 1058.16
| 6800 | 11.6193 | 181.6038 | 6662.61 | -13.04 | 1057.93
| 6850 | 16.1193 | 181.6038 | 6711.14 | -25.02 | 1057.59
| 6900 | 20.6193 | 181.6038 | 6758.58 | -40.77 | 1057.15
| 6950 | 25.1193 | 181.6038 | 6804.64 | -60.18 | 1056.61
| 7000 | 29.6193 | 181.6038 | 6849.03 | -83.16 | 1055.97
| 7050 | 34.1193 | 181.6038 | 6891.48 | -109.54 | 1055.23
| 7100 | 38.6193 | 181.6038 | 6931.73 | -139.17 | 1054.4
| 7150 | 43.1193 | 181.6038 | 6969.53 | -171.86 | 1053.48
| 7200 | 47.6193 | 181.6038 | 7004.65 | -207.42 | 1052.49
| 7250 | 52.1193 | 181.6038 | 7036.87 | -245.63 | 1051.42
| 7300 | 56.6193 | 181.6038 | 7065.99 | -286.24 | 1050.28
| 7350 | 61.1193 | 181.6038 | 7091.83 | -329.01 | 1049.08
| 7400 | 65.6193 | 181.6038 | 7114.24 | -373.68 | 1047.83
| 7450 | 70.1193 | 181.6038 | 7133.07 | -419.96 | 1046.54
| 7500 | 74.6193 | 181.6038 | 7148.21 | -467.59 | 1045.2
| 7550 | 79.1193 | 181.6038 | 7159.56 | -516.25 | 1043.84
| 7600 | 83.6193 | 181.6038 | 7167.07 | -565.65 | 1042.46
| 7650 | 88.1193 | 181.6038 | 7170.67 | -615.49 | 1041.06
| 7667.51 | 89.6954 | 181.6038 | 7171 | -632.99 | 1040.57
| 7700 | 89.6954 | 181.6038 | 7171.17 | -665.46 | 1039.66
| 7800 | 89.6954 | 181.6038 | 7171.7 | -765.42 | 1036.86
| 7900 | 89.6954 | 181.6038 | 7172.24 | -865.38 | 1034.07
| 8000 | 89.6954 | 181.6038 | 7172.77 | -965.34 | 1031.27
| 8100 | 89.6954 | 181.6038 | 7173.3 | -1065.3 | 1028.47
| 8200 | 89.6954 | 181.6038 | 7173.83 | -1165.26 | 1025.67
| 8300 | 89.6954 | 181.6038 | 7174.36 | -1265.22 | 1022.87
| 8400 | 89.6954 | 181.6038 | 7174.89 | -1365.18 | 1020.07
| 8500 | 89.6954 | 181.6038 | 7175.43 | -1465.14 | 1017.27
| 8600 | 89.6954 | 181.6038 | 7175.96 | -1565.1 | 1014.47
| 8700 | 89.6954 | 181.6038 | 7176.49 | -1665.06 | 1011.68
| 8800 | 89.6954 | 181.6038 | 7177.02 | -1765.02 | 1008.88
| 8900 | 89.6954 | 181.6038 | 7177.55 | -1864.97 | 1006.08
| 9000 | 89.6954 | 181.6038 | 7178.08 | -1964.93 | 1003.28
| 9100 | 89.6954 | 181.6038 | 7178.62 | -2064.89 | 1000.48
| 9200 | 89.6954 | 181.6038 | 7179.15 | -2164.85 | 997.68
| 9300 | 89.6954 | 181.6038 | 7179.68 | -2264.81 | 994.88
| 9400 | 89.6954 | 181.6038 | 7180.21 | -2364.77 | 992.08
| 9500 | 89.6954 | 181.6038 | 7180.74 | -2464.73 | 989.29
| 9600 | 89.6954 | 181.6038 | 7181.27 | -2564.69 | 986.49
| 9700 | 89.6954 | 181.6038 | 7181.81 | -2664.65 | 983.69
| 9800 | 89.6954 | 181.6038 | 7182.34 | -2764.61 | 980.89
| 9900 | 89.6954 | 181.6038 | 7182.87 | -2864.57 | 978.09
| 10000 | 89.6954 | 181.6038 | 7183.4 | -2964.53 | 975.29
| 10100 | 89.6954 | 181.6038 | 7183.93 | -3064.49 | 972.49
| 10200 | 89.6954 | 181.6038 | 7184.47 | -3164.45 | 969.69
| 10300 | 89.6954 | 181.6038 | 7185 | -3264.41 | 966.9
| 10400 | 89.6954 | 181.6038 | 7185.53 | -3364.37 | 964.1
| 10500 | 89.6954 | 181.6038 | 7186.06 | -3464.33 | 961.3
| 10600 | 89.6954 | 181.6038 | 7186.59 | -3564.28 | 958.5
| 10700 | 89.6954 | 181.6038 | 7187.12 | -3664.24 | 955.7
| 10800 | 89.6954 | 181.6038 | 7187.66 | -3764.2 | 952.9
| 10900 | 89.6954 | 181.6038 | 7188.19 | -3864.16 | 950.1
| 11000 | 89.6954 | 181.6038 | 7188.72 | -3964.12 | 947.3
| 11100 | 89.6954 | 181.6038 | 7189.25 | -4064.08 | 944.51
| 11200 | 89.6954 | 181.6038 | 7189.78 | -4164.04 | 941.71
| 11300 | 89.6954 | 181.6038 | 7190.31 | -4264 | 938.91
| 11400 | 89.6954 | 181.6038 | 7190.85 | -4363.96 | 936.11
| 11500 | 89.6954 | 181.6038 | 7191.38 | -4463.92 | 933.31
| 11600 | 89.6954 | 181.6038 | 7191.91 | -4563.88 | 930.51
| 11700 | 89.6954 | 181.6038 | 7192.44 | -4663.84 | 927.71
| 11800 | 89.6954 | 181.6038 | 7192.97 | -4763.8 | 924.91
| 11900 | 89.6954 | 181.6038 | 7193.5 | -4863.76 | 922.12
| 12000 | 89.6954 | 181.6038 | 7194.04 | -4963.72 | 919.32
| 12100 | 89.6954 | 181.6038 | 7194.57 | -5063.68 | 916.52
| 12200 | 89.6954 | 181.6038 | 7195.1 | -5163.64 | 913.72
| 12300 | 89.6954 | 181.6038 | 7195.63 | -5263.59 | 910.92
| 12400 | 89.6954 | 181.6038 | 7196.16 | -5363.55 | 908.12
| 12500 | 89.6954 | 181.6038 | 7196.69 | -5463.51 | 905.32
| 12600 | 89.6954 | 181.6038 | 7197.23 | -5563.47 | 902.52
| 12700 | 89.6954 | 181.6038 | 7197.76 | -5663.43 | 899.73
| 12800 | 89.6954 | 181.6038 | 7198.29 | -5763.39 | 896.93
| 12900 | 89.6954 | 181.6038 | 7198.82 | -5863.35 | 894.13
| 13000 | 89.6954 | 181.6038 | 7199.35 | -5963.31 | 891.33
| 13100 | 89.6954 | 181.6038 | 7199.88 | -6063.27 | 888.53
| 13200 | 89.6954 | 181.6038 | 7200.42 | -6163.23 | 885.73
| 13300 | 89.6954 | 181.6038 | 7200.95 | -6263.19 | 882.93
| 13400 | 89.6954 | 181.6038 | 7201.48 | -6363.15 | 880.13
| 13500 | 89.6954 | 181.6038 | 7202.01 | -6463.11 | 877.34
| 13600 | 89.6954 | 181.6038 | 7202.54 | -6563.07 | 874.54
| 13685.96 | 89.6954 | 181.6038 | 7203 | -6648.99 | 872.13

## Lookup (hidden)
North Reference | RetunValue | Grid Type | ReturnValue | Deviation Indicator | ReturnValue
| 2 |  | 0 |  | 4
True |  | SPCS-Colorado Central-NAD27 |  | Directional
Grid |  | SPCS-Colorado Central-NAD83 |  | High Angle
|  | SPCS-Colorado North-NAD27 |  | Horizontal
SPCS-Colorado North-NAD83
SPCS-Colorado South-NAD27
SPCS-Colorado South-NAD83
UTM-Zone 12 NAD27
UTM-Zone 12 NAD83
UTM-Zone 13 NAD27
UTM-Zone 13 NAD83