## Data
Header Information | measured depth (ft) | inclination (°) | azimuth (°) | true vertical depth (ft) | northing +N/-S (ft) | easting +E/-W (ft)
Operator Name | 0 | 0 | 0 | 0 | 0 | 0
Kerr-Mcgee | 100 | 0 | 0 | 100 | 0 | 0
Operator Number | 200 | 0 | 0 | 200 | 0 | 0
47120 | 300 | 0 | 0 | 300 | 0 | 0
Well Name and Number | 400 | 1.5 | 90 | 399.99 | 0 | 1.31
NEWBY STATE 34N-3HZ | 500 | 3 | 90 | 499.91 | 0 | 5.23
API Number (if available) | 600 | 4.5 | 90 | 599.69 | 0 | 11.77
| 700 | 6 | 90 | 699.27 | 0 | 20.92
Location: QQ SEC TWP RGE | 800 | 7.5 | 90 | 798.57 | 0 | 32.68
SWSE Sec 33-T3N-R68W | 900 | 9 | 90 | 897.54 | 0 | 47.03
Citing Type: Planned or Actual | 1000 | 10.5 | 90 | 996.09 | 0 | 63.96
Planned | 1100 | 12 | 90 | 1094.16 | 0 | 83.47
Deviation Indicator | 1200 | 13.5 | 90 | 1191.7 | 0 | 105.54
Horizontal | 1300 | 15 | 90 | 1288.62 | 0 | 130.15
North Reference | 1400 | 16.5 | 90 | 1384.86 | 0 | 157.3
True | 1500 | 18 | 90 | 1480.36 | 0 | 186.95
Grid Type | 1600 | 18 | 90 | 1575.46 | 0 | 217.85
#VALUE! | 1700 | 18 | 90 | 1670.57 | 0 | 248.75
| 1800 | 18 | 90 | 1765.67 | 0 | 279.66
| 1900 | 18 | 90 | 1860.78 | 0 | 310.56
| 2000 | 18 | 90 | 1955.89 | 0 | 341.46
| 2100 | 18 | 90 | 2050.99 | 0 | 372.36
| 2200 | 18 | 90 | 2146.1 | 0 | 403.26
| 2300 | 18 | 90 | 2241.2 | 0 | 434.16
| 2400 | 18 | 90 | 2336.31 | 0 | 465.07
| 2500 | 18 | 90 | 2431.41 | 0 | 495.97
| 2600 | 18 | 90 | 2526.52 | 0 | 526.87
| 2700 | 18 | 90 | 2621.63 | 0 | 557.77
| 2800 | 18 | 90 | 2716.73 | 0 | 588.67
| 2900 | 18 | 90 | 2811.84 | 0 | 619.57
| 3000 | 18 | 90 | 2906.94 | 0 | 650.48
| 3100 | 18 | 90 | 3002.05 | 0 | 681.38
| 3200 | 18 | 90 | 3097.15 | 0 | 712.28
| 3300 | 18 | 90 | 3192.26 | 0 | 743.18
| 3400 | 18 | 90 | 3287.37 | 0 | 774.08
| 3500 | 18 | 90 | 3382.47 | 0 | 804.98
| 3600 | 18 | 90 | 3477.58 | 0 | 835.89
| 3700 | 18 | 90 | 3572.68 | 0 | 866.79
| 3800 | 18 | 90 | 3667.79 | 0 | 897.69
| 3900 | 18 | 90 | 3762.89 | 0 | 928.59
| 4000 | 18 | 90 | 3858 | 0 | 959.49
| 4100 | 18 | 90 | 3953.1 | 0 | 990.39
| 4200 | 18 | 90 | 4048.21 | 0 | 1021.3
| 4300 | 18 | 90 | 4143.32 | 0 | 1052.2
| 4400 | 18 | 90 | 4238.42 | 0 | 1083.1
| 4500 | 18 | 90 | 4333.53 | 0 | 1114
| 4600 | 18 | 90 | 4428.63 | 0 | 1144.9
| 4690 | 18 | 90 | 4514.23 | 0 | 1172.71
| 4700 | 17.8 | 90 | 4523.74 | 0 | 1175.79
| 4800 | 15.8 | 90 | 4619.47 | 0 | 1204.69
| 4900 | 13.8 | 90 | 4716.15 | 0 | 1230.23
| 5000 | 11.8 | 90 | 4813.66 | 0 | 1252.39
| 5100 | 9.8 | 90 | 4911.88 | 0 | 1271.12
| 5200 | 7.8 | 90 | 5010.7 | 0 | 1286.42
| 5300 | 5.8 | 90 | 5109.99 | 0 | 1298.26
| 5400 | 3.8 | 90 | 5209.64 | 0 | 1306.63
| 5500 | 1.8 | 90 | 5309.51 | 0 | 1311.51
| 5590 | 0 | 0 | 5399.5 | 0 | 1312.93
| 5600 | 0 | 0 | 5409.5 | 0 | 1312.93
| 5700 | 0 | 0 | 5509.5 | 0 | 1312.93
| 5800 | 0 | 0 | 5609.5 | 0 | 1312.93
| 5900 | 0 | 0 | 5709.5 | 0 | 1312.93
| 6000 | 0 | 0 | 5809.5 | 0 | 1312.93
| 6100 | 0 | 0 | 5909.5 | 0 | 1312.93
| 6200 | 0 | 0 | 6009.5 | 0 | 1312.93
| 6300 | 0 | 0 | 6109.5 | 0 | 1312.93
| 6400 | 0 | 0 | 6209.5 | 0 | 1312.93
| 6500 | 0 | 0 | 6309.5 | 0 | 1312.93
| 6600 | 0 | 0 | 6409.5 | 0 | 1312.93
| 6700 | 0 | 0 | 6509.5 | 0 | 1312.93
| 6800 | 0 | 0 | 6609.5 | 0 | 1312.93
| 6900 | 0 | 0 | 6709.5 | 0 | 1312.93
| 6925.9 | 0 | 0 | 6735.4 | 0 | 1312.93
| 6950 | 2.169 | 180.0326 | 6759.49 | -0.46 | 1312.93
| 7000 | 6.669 | 180.0326 | 6809.33 | -4.31 | 1312.92
| 7050 | 11.169 | 180.0326 | 6858.71 | -12.06 | 1312.92
| 7100 | 15.669 | 180.0326 | 6907.33 | -23.66 | 1312.91
| 7150 | 20.169 | 180.0326 | 6954.9 | -39.04 | 1312.91
| 7200 | 24.669 | 180.0326 | 7001.11 | -58.1 | 1312.89
| 7250 | 29.169 | 180.0326 | 7045.68 | -80.73 | 1312.88
| 7300 | 33.669 | 180.0326 | 7088.34 | -106.79 | 1312.87
| 7350 | 38.169 | 180.0326 | 7128.82 | -136.11 | 1312.85
| 7400 | 42.669 | 180.0326 | 7166.87 | -168.53 | 1312.83
| 7450 | 47.169 | 180.0326 | 7202.27 | -203.82 | 1312.81
| 7500 | 51.669 | 180.0326 | 7234.79 | -241.79 | 1312.79
| 7550 | 56.169 | 180.0326 | 7264.23 | -282.18 | 1312.77
| 7600 | 60.669 | 180.0326 | 7290.4 | -324.77 | 1312.74
| 7650 | 65.169 | 180.0326 | 7313.16 | -369.28 | 1312.72
| 7700 | 69.669 | 180.0326 | 7332.36 | -415.43 | 1312.69
| 7750 | 74.169 | 180.0326 | 7347.87 | -462.95 | 1312.66
| 7800 | 78.669 | 180.0326 | 7359.61 | -511.54 | 1312.64
| 7850 | 83.169 | 180.0326 | 7367.5 | -560.9 | 1312.61
| 7900 | 87.669 | 180.0326 | 7371.49 | -610.73 | 1312.58
| 7921.56 | 89.6097 | 180.0326 | 7372 | -632.28 | 1312.57
| 8000 | 89.6097 | 180.0326 | 7372.54 | -710.72 | 1312.52
| 8100 | 89.6097 | 180.0326 | 7373.22 | -810.72 | 1312.47
| 8200 | 89.6097 | 180.0326 | 7373.9 | -910.71 | 1312.41
| 8300 | 89.6097 | 180.0326 | 7374.58 | -1010.71 | 1312.35
| 8400 | 89.6097 | 180.0326 | 7375.26 | -1110.71 | 1312.3
| 8500 | 89.6097 | 180.0326 | 7375.94 | -1210.71 | 1312.24
| 8600 | 89.6097 | 180.0326 | 7376.62 | -1310.7 | 1312.18
| 8700 | 89.6097 | 180.0326 | 7377.3 | -1410.7 | 1312.13
| 8800 | 89.6097 | 180.0326 | 7377.99 | -1510.7 | 1312.07
| 8900 | 89.6097 | 180.0326 | 7378.67 | -1610.7 | 1312.01
| 9000 | 89.6097 | 180.0326 | 7379.35 | -1710.69 | 1311.95
| 9100 | 89.6097 | 180.0326 | 7380.03 | -1810.69 | 1311.9
| 9200 | 89.6097 | 180.0326 | 7380.71 | -1910.69 | 1311.84
| 9300 | 89.6097 | 180.0326 | 7381.39 | -2010.69 | 1311.78
| 9400 | 89.6097 | 180.0326 | 7382.07 | -2110.69 | 1311.73
| 9500 | 89.6097 | 180.0326 | 7382.75 | -2210.68 | 1311.67
| 9600 | 89.6097 | 180.0326 | 7383.44 | -2310.68 | 1311.61
| 9700 | 89.6097 | 180.0326 | 7384.12 | -2410.68 | 1311.56
| 9800 | 89.6097 | 180.0326 | 7384.8 | -2510.68 | 1311.5
| 9900 | 89.6097 | 180.0326 | 7385.48 | -2610.67 | 1311.44
| 10000 | 89.6097 | 180.0326 | 7386.16 | -2710.67 | 1311.39
| 10100 | 89.6097 | 180.0326 | 7386.84 | -2810.67 | 1311.33
| 10200 | 89.6097 | 180.0326 | 7387.52 | -2910.67 | 1311.27
| 10300 | 89.6097 | 180.0326 | 7388.2 | -3010.66 | 1311.22
| 10400 | 89.6097 | 180.0326 | 7388.89 | -3110.66 | 1311.16
| 10500 | 89.6097 | 180.0326 | 7389.57 | -3210.66 | 1311.1
| 10600 | 89.6097 | 180.0326 | 7390.25 | -3310.66 | 1311.05
| 10700 | 89.6097 | 180.0326 | 7390.93 | -3410.65 | 1310.99
| 10800 | 89.6097 | 180.0326 | 7391.61 | -3510.65 | 1310.93
| 10900 | 89.6097 | 180.0326 | 7392.29 | -3610.65 | 1310.87
| 11000 | 89.6097 | 180.0326 | 7392.97 | -3710.65 | 1310.82
| 11100 | 89.6097 | 180.0326 | 7393.65 | -3810.65 | 1310.76
| 11200 | 89.6097 | 180.0326 | 7394.34 | -3910.64 | 1310.7
| 11300 | 89.6097 | 180.0326 | 7395.02 | -4010.64 | 1310.65
| 11400 | 89.6097 | 180.0326 | 7395.7 | -4110.64 | 1310.59
| 11500 | 89.6097 | 180.0326 | 7396.38 | -4210.64 | 1310.53
| 11600 | 89.6097 | 180.0326 | 7397.06 | -4310.63 | 1310.48
| 11700 | 89.6097 | 180.0326 | 7397.74 | -4410.63 | 1310.42
| 11800 | 89.6097 | 180.0326 | 7398.42 | -4510.63 | 1310.36
| 11900 | 89.6097 | 180.0326 | 7399.1 | -4610.63 | 1310.31
| 12000 | 89.6097 | 180.0326 | 7399.79 | -4710.62 | 1310.25
| 12100 | 89.6097 | 180.0326 | 7400.47 | -4810.62 | 1310.19
| 12200 | 89.6097 | 180.0326 | 7401.15 | -4910.62 | 1310.14
| 12300 | 89.6097 | 180.0326 | 7401.83 | -5010.62 | 1310.08
| 12400 | 89.6097 | 180.0326 | 7402.51 | -5110.62 | 1310.02
| 12500 | 89.6097 | 180.0326 | 7403.19 | -5210.61 | 1309.97
| 12600 | 89.6097 | 180.0326 | 7403.87 | -5310.61 | 1309.91
| 12700 | 89.6097 | 180.0326 | 7404.55 | -5410.61 | 1309.85
| 12800 | 89.6097 | 180.0326 | 7405.24 | -5510.61 | 1309.79
| 12900 | 89.6097 | 180.0326 | 7405.92 | -5610.6 | 1309.74
| 13000 | 89.6097 | 180.0326 | 7406.6 | -5710.6 | 1309.68
| 13100 | 89.6097 | 180.0326 | 7407.28 | -5810.6 | 1309.62
| 13200 | 89.6097 | 180.0326 | 7407.96 | -5910.6 | 1309.57
| 13300 | 89.6097 | 180.0326 | 7408.64 | -6010.59 | 1309.51
| 13400 | 89.6097 | 180.0326 | 7409.32 | -6110.59 | 1309.45
| 13500 | 89.6097 | 180.0326 | 7410 | -6210.59 | 1309.4
| 13600 | 89.6097 | 180.0326 | 7410.69 | -6310.59 | 1309.34
| 13700 | 89.6097 | 180.0326 | 7411.37 | -6410.58 | 1309.28
| 13800 | 89.6097 | 180.0326 | 7412.05 | -6510.58 | 1309.23
| 13900 | 89.6097 | 180.0326 | 7412.73 | -6610.58 | 1309.17
| 13939.76 | 89.6097 | 180.0326 | 7413 | -6650.34 | 1309.15

## Lookup (hidden)
North Reference | RetunValue | Grid Type | ReturnValue | Deviation Indicator | ReturnValue
| 2 |  | 0 |  | 4
True |  | SPCS-Colorado Central-NAD27 |  | Directional
Grid |  | SPCS-Colorado Central-NAD83 |  | High Angle
|  | SPCS-Colorado North-NAD27 |  | Horizontal
SPCS-Colorado North-NAD83
SPCS-Colorado South-NAD27
SPCS-Colorado South-NAD83
UTM-Zone 12 NAD27
UTM-Zone 12 NAD83
UTM-Zone 13 NAD27
UTM-Zone 13 NAD83