## Data
Header Information | measured depth (ft) | inclination (°) | azimuth (°) | true vertical depth (ft) | northing +N/-S (ft) | easting +E/-W (ft)
Operator Name | 120 | 0.8 | 290.7 | 120 | 0.3 | -0.78
CRESTONE PEAK RESOURCES OPERATING LLC | 212 | 1.9 | 240.9 | 211.97 | -0.22 | -2.72
Operator Number | 304 | 2.9 | 222.7 | 303.89 | -2.67 | -5.63
10633 | 389 | 3.5 | 216.5 | 388.76 | -6.34 | -8.63
Well Name and Number | 471 | 3.3 | 215.2 | 470.61 | -10.28 | -11.48
WOOLLEY BECKY 2A-7H-E168 | 532 | 3.7 | 215.1 | 531.5 | -13.32 | -13.62
API Number (if available) | 615 | 4.2 | 214.6 | 614.3 | -18.02 | -16.89
| 700 | 4.4 | 213.5 | 699.06 | -23.3 | -20.46
Location: QQ SEC TWP RGE | 780 | 3.5 | 215.8 | 778.87 | -27.84 | -23.58
S7-T1N-R68W | 863 | 3.7 | 218.9 | 861.71 | -31.98 | -26.74
Citing Type: Planned or Actual | 945 | 3.7 | 217.7 | 943.54 | -36.13 | -30.02
ACTUAL | 1031 | 3.9 | 227 | 1029.35 | -40.32 | -33.86
Deviation Indicator | 1114 | 4.1 | 225 | 1112.15 | -44.34 | -38.02
Horizontal | 1198 | 4.7 | 226 | 1195.9 | -48.85 | -42.62
North Reference | 1281 | 4.6 | 224.3 | 1278.63 | -53.6 | -47.39
True | 1369 | 4.2 | 226.8 | 1366.37 | -58.33 | -52.2
Grid Type | 1450 | 4.2 | 231.5 | 1447.15 | -62.21 | -56.69
#VALUE! | 1532 | 4 | 233.3 | 1528.94 | -65.79 | -61.33
| 1617 | 4 | 226.1 | 1613.73 | -69.61 | -65.84
| 1704 | 4.4 | 230.7 | 1700.5 | -73.83 | -70.61
| 1755 | 4.4 | 230.9 | 1751.35 | -76.3 | -73.64
| 1808 | 4.4 | 228.37 | 1804.19 | -78.94 | -76.74
| 1902 | 4.31 | 228.99 | 1897.92 | -83.65 | -82.1
| 2028 | 4.57 | 231.36 | 2023.54 | -89.89 | -89.6
| 2123 | 5.71 | 238.75 | 2118.16 | -94.71 | -96.59
| 2217 | 5.54 | 240.94 | 2211.71 | -99.34 | -104.56
| 2312 | 5.89 | 227.85 | 2306.24 | -104.84 | -112.18
| 2407 | 5.32 | 229.78 | 2400.79 | -110.95 | -119.16
| 2501 | 4.66 | 230.04 | 2494.43 | -116.22 | -125.41
| 2596 | 4.04 | 231.89 | 2589.15 | -120.76 | -131
| 2690 | 5.45 | 225.03 | 2682.83 | -125.96 | -136.76
| 2785 | 5.49 | 226.35 | 2777.4 | -132.28 | -143.24
| 2880 | 5.45 | 227.41 | 2871.97 | -138.47 | -149.85
| 2975 | 5.01 | 227.93 | 2966.57 | -144.31 | -156.25
| 3069 | 4.84 | 229.25 | 3060.22 | -149.65 | -162.31
| 3164 | 4.57 | 232.68 | 3154.9 | -154.56 | -168.35
| 3259 | 5.71 | 223.72 | 3249.52 | -160.27 | -174.63
| 3354 | 5.49 | 226.27 | 3344.07 | -166.82 | -181.18
| 3448 | 4.92 | 228.29 | 3437.68 | -172.61 | -187.44
| 3543 | 4.22 | 230.57 | 3532.38 | -177.54 | -193.18
| 3638 | 3.82 | 230.13 | 3627.14 | -181.79 | -198.31
| 3733 | 4.7 | 222.22 | 3721.88 | -186.7 | -203.35
| 3828 | 4.22 | 228.99 | 3816.59 | -191.88 | -208.6
| 3922 | 4.57 | 237.78 | 3910.32 | -196.15 | -214.38
| 4017 | 6.51 | 225.65 | 4004.87 | -201.93 | -221.44
| 4112 | 5.93 | 227.76 | 4099.31 | -208.99 | -228.92
| 4207 | 6.37 | 208.42 | 4193.78 | -216.93 | -235.06
| 4301 | 5.85 | 205.08 | 4287.24 | -225.85 | -239.57
| 4396 | 4.7 | 204.64 | 4381.84 | -233.78 | -243.25
| 4491 | 4.57 | 208.6 | 4476.53 | -240.64 | -246.68
| 4586 | 5.23 | 209.74 | 4571.18 | -247.72 | -250.64
| 4680 | 5.27 | 211.15 | 4664.79 | -255.13 | -255
| 4775 | 5.63 | 216.95 | 4759.36 | -262.59 | -260.06
| 4869 | 5.23 | 216.6 | 4852.94 | -269.72 | -265.39
| 4964 | 5.36 | 228.99 | 4947.53 | -276.1 | -271.32
| 5059 | 5.05 | 231.27 | 5042.14 | -281.63 | -277.93
| 5155 | 4.7 | 231.63 | 5137.79 | -286.72 | -284.31
| 5249 | 4.97 | 229.17 | 5231.46 | -291.77 | -290.41
| 5344 | 5.49 | 227.32 | 5326.06 | -297.54 | -296.86
| 5439 | 4.92 | 227.32 | 5420.67 | -303.38 | -303.2
| 5534 | 6.07 | 227.41 | 5515.23 | -309.54 | -309.89
| 5628 | 5.45 | 226.97 | 5608.76 | -315.95 | -316.81
| 5723 | 4.79 | 226.53 | 5703.38 | -321.76 | -322.99
| 5817 | 4.79 | 225.39 | 5797.05 | -327.22 | -328.63
| 5912 | 4.92 | 226.79 | 5891.71 | -332.79 | -334.42
| 6007 | 5.23 | 227.76 | 5986.34 | -338.49 | -340.6
| 6102 | 4.44 | 224.95 | 6081 | -344 | -346.4
| 6197 | 5.05 | 237.78 | 6175.68 | -348.84 | -352.54
| 6291 | 4.4 | 239.1 | 6269.36 | -352.89 | -359.13
| 6386 | 3.6 | 239.54 | 6364.12 | -356.28 | -364.83
| 6481 | 2.81 | 239.62 | 6458.97 | -358.97 | -369.41
| 6576 | 2.29 | 239.89 | 6553.88 | -361.1 | -373.06
| 6670 | 1.63 | 237.87 | 6647.82 | -362.75 | -375.82
| 6765 | 1.36 | 241.12 | 6742.79 | -364.01 | -377.95
| 6860 | 0.92 | 239.8 | 6837.77 | -364.94 | -379.59
| 6954 | 0.79 | 249.29 | 6931.76 | -365.55 | -380.85
| 7001 | 2.24 | 337.8 | 6978.75 | -364.81 | -381.5
| 7049 | 5.58 | 355.46 | 7026.63 | -361.62 | -382.04
| 7096 | 10.15 | 359.6 | 7073.18 | -355.2 | -382.25
| 7144 | 14.02 | 0.03 | 7120.1 | -345.15 | -382.28
| 7191 | 17.23 | 359.6 | 7165.36 | -332.49 | -382.32
| 7238 | 20.4 | 358.54 | 7209.84 | -317.34 | -382.58
| 7285 | 24.44 | 358.63 | 7253.28 | -299.42 | -383.02
| 7333 | 27.56 | 358.89 | 7296.42 | -278.39 | -383.47
| 7380 | 32.22 | 358.89 | 7337.16 | -254.98 | -383.93
| 7428 | 35.47 | 356.78 | 7377.02 | -228.27 | -384.96
| 7475 | 39.12 | 355.99 | 7414.4 | -199.85 | -386.76
| 7501 | 39.87 | 354.85 | 7434.47 | -183.37 | -388.08
| 7548 | 43.65 | 356.78 | 7469.52 | -152.16 | -390.35
| 7596 | 46.42 | 358.72 | 7503.44 | -118.23 | -391.67
| 7643 | 49.54 | 359.68 | 7534.9 | -83.32 | -392.15
| 7690 | 53.67 | 359.42 | 7564.08 | -46.49 | -392.44
| 7737 | 59.78 | 357.75 | 7589.86 | -7.23 | -393.43
| 7785 | 63.78 | 357.05 | 7612.55 | 35.01 | -395.35
| 7832 | 65.54 | 356.96 | 7632.67 | 77.43 | -397.57
| 7880 | 67.34 | 357.49 | 7651.85 | 121.37 | -399.7
| 7927 | 70.02 | 358.63 | 7668.94 | 165.13 | -401.18
| 7975 | 71.6 | 359.16 | 7684.72 | 210.45 | -402.05
| 8022 | 72.66 | 358.63 | 7699.14 | 255.17 | -402.92
| 8069 | 75.74 | 358.45 | 7711.93 | 300.38 | -404.07
| 8116 | 77.71 | 1.35 | 7722.73 | 346.11 | -404.14
| 8164 | 81.36 | 2.93 | 7731.44 | 393.27 | -402.38
| 8211 | 84.22 | 2.58 | 7737.34 | 439.84 | -400.14
| 8258 | 87.56 | 2.06 | 7740.71 | 486.67 | -398.24
| 8353 | 90.33 | 358.1 | 7742.46 | 581.63 | -398.11
| 8448 | 91.69 | 358.19 | 7740.79 | 676.56 | -401.18
| 8542 | 91.91 | 358.28 | 7737.83 | 770.47 | -404.08
| 8637 | 91.6 | 359.16 | 7734.92 | 865.4 | -406.2
| 8732 | 90.02 | 357.84 | 7733.58 | 960.36 | -408.68
| 8826 | 88.57 | 359.42 | 7734.74 | 1054.32 | -410.93
| 8921 | 89.45 | 357.57 | 7736.38 | 1149.26 | -413.43
| 9015 | 89.63 | 358.8 | 7737.13 | 1243.21 | -416.4
| 9110 | 88.84 | 359.24 | 7738.4 | 1338.19 | -418.03
| 9204 | 90.55 | 358.72 | 7738.9 | 1432.17 | -419.7
| 9299 | 89.54 | 359.95 | 7738.83 | 1527.16 | -420.8
| 9393 | 89.85 | 1.62 | 7739.33 | 1621.15 | -419.52
| 9488 | 91.47 | 0.83 | 7738.23 | 1716.11 | -417.49
| 9583 | 90.64 | 359.77 | 7736.48 | 1811.09 | -416.99
| 9677 | 90.29 | 1 | 7735.72 | 1905.09 | -416.36
| 9772 | 89.85 | 1.35 | 7735.61 | 2000.07 | -414.41
| 9866 | 89.93 | 0.03 | 7735.79 | 2094.06 | -413.28
| 9961 | 89.98 | 2.14 | 7735.86 | 2189.04 | -411.48
| 10056 | 90.64 | 0.12 | 7735.35 | 2284.01 | -409.6
| 10151 | 90.77 | 1.7 | 7734.18 | 2378.99 | -408.1
| 10246 | 89.41 | 1.18 | 7734.03 | 2473.95 | -405.71
| 10340 | 91.08 | 0.56 | 7733.63 | 2567.94 | -404.28
| 10435 | 90.11 | 0.3 | 7732.64 | 2662.93 | -403.57
| 10530 | 91.47 | 359.77 | 7731.33 | 2757.92 | -403.51
| 10625 | 91.12 | 0.65 | 7729.18 | 2852.89 | -403.16
| 10719 | 90.68 | 0.74 | 7727.71 | 2946.87 | -402.02
| 10814 | 89.8 | 1 | 7727.31 | 3041.86 | -400.58
| 10909 | 91.21 | 359.77 | 7726.47 | 3136.85 | -399.94
| 11004 | 90.59 | 1.27 | 7724.98 | 3231.83 | -399.08
| 11098 | 90.9 | 3.55 | 7723.76 | 3325.73 | -395.13
| 11193 | 89.63 | 2.23 | 7723.32 | 3420.61 | -390.34
| 11288 | 91.52 | 1.7 | 7722.36 | 3515.54 | -387.08
| 11383 | 89.67 | 0.39 | 7721.38 | 3610.52 | -385.35
| 11478 | 91.43 | 359.6 | 7720.47 | 3705.51 | -385.36
| 11573 | 90.24 | 359.68 | 7719.08 | 3800.49 | -385.95
| 11667 | 90.02 | 0.39 | 7718.87 | 3894.49 | -385.9
| 11762 | 91.25 | 359.24 | 7717.82 | 3989.48 | -386.2
| 11856 | 89.67 | 358.01 | 7717.06 | 4083.45 | -388.46
| 11951 | 89.67 | 357.57 | 7717.61 | 4178.38 | -392.12
| 12045 | 92.62 | 1.7 | 7715.73 | 4272.32 | -392.72
| 12140 | 93.89 | 0.65 | 7710.33 | 4367.15 | -390.78
| 12235 | 92.18 | 359.24 | 7705.3 | 4462.01 | -390.87
| 12330 | 93.76 | 358.98 | 7700.38 | 4556.87 | -392.34
| 12424 | 94.15 | 358.36 | 7693.9 | 4650.62 | -394.52
| 12519 | 91.56 | 358.45 | 7689.17 | 4745.45 | -397.16
| 12614 | 90.2 | 359.68 | 7687.71 | 4840.43 | -398.71
| 12709 | 92.18 | 359.68 | 7685.74 | 4935.4 | -399.24
| 12803 | 90.51 | 359.07 | 7683.53 | 5029.36 | -400.26
| 12898 | 92.31 | 359.24 | 7681.19 | 5124.32 | -401.66
| 12992 | 90.59 | 358.45 | 7678.81 | 5218.27 | -403.56
| 13087 | 92.31 | 358.36 | 7676.41 | 5313.2 | -406.2
| 13182 | 91.38 | 358.72 | 7673.35 | 5408.12 | -408.62
| 13277 | 91.21 | 357.66 | 7671.2 | 5503.04 | -411.62
| 13371 | 90.24 | 358.19 | 7670.01 | 5596.97 | -415.02
| 13466 | 91.56 | 357.05 | 7668.52 | 5691.87 | -418.97
| 13561 | 91.82 | 358.28 | 7665.72 | 5786.75 | -422.84
| 13655 | 91.34 | 358.45 | 7663.13 | 5880.68 | -425.52
| 13750 | 92.88 | 358.54 | 7659.63 | 5975.58 | -428.01
| 13845 | 91.16 | 357.66 | 7656.28 | 6070.46 | -431.16
| 13939 | 92.75 | 356.52 | 7653.08 | 6164.28 | -435.93
| 14034 | 92.22 | 356.43 | 7648.96 | 6259.01 | -441.76
| 14129 | 91.12 | 356.78 | 7646.19 | 6353.8 | -447.39
| 14224 | 93.23 | 357.22 | 7642.58 | 6448.6 | -452.36
| 14318 | 92.7 | 356.69 | 7637.72 | 6542.34 | -457.34
| 14413 | 91.82 | 355.64 | 7633.97 | 6637.05 | -463.69
| 14508 | 91.12 | 354.94 | 7631.54 | 6731.7 | -471.49
| 14602 | 92.13 | 353.44 | 7628.87 | 6825.18 | -481
| 14697 | 92.84 | 354.41 | 7624.75 | 6919.55 | -491.04
| 14780 | 94.33 | 354.85 | 7619.56 | 7002.02 | -498.8
| 14830 | 95 | 355 | 7615.5 | 7051.66 | -503.21

## Lookup (hidden)
North Reference | RetunValue | Grid Type | ReturnValue | Deviation Indicator | ReturnValue
| 2 |  | 0 |  | 4
True |  | SPCS-Colorado Central-NAD27 |  | Directional
Grid |  | SPCS-Colorado Central-NAD83 |  | High Angle
|  | SPCS-Colorado North-NAD27 |  | Horizontal
SPCS-Colorado North-NAD83
SPCS-Colorado South-NAD27
SPCS-Colorado South-NAD83
UTM-Zone 12 NAD27
UTM-Zone 12 NAD83
UTM-Zone 13 NAD27
UTM-Zone 13 NAD83