## Data
Header Information | measured depth (ft) | inclination (°) | azimuth (°) | true vertical depth (ft) | northing +N/-S (ft) | easting +E/-W (ft)
Operator Name | 0 | 0 | 0 | 0 | 0 | 0
Bonanza Creek Energy | 100 | 0 | 0 | 100 | 0 | 0
Operator Number | 200 | 0 | 0 | 200 | 0 | 0
8960 | 300 | 0 | 0 | 300 | 0 | 0
Well Name and Number | 400 | 0 | 0 | 400 | 0 | 0
MUSTANG X44-22-21XRLNB | 500 | 0 | 0 | 500 | 0 | 0
API Number (if available) | 600 | 0 | 0 | 600 | 0 | 0
| 700 | 0 | 0 | 700 | 0 | 0
Location: QQ SEC TWP RGE | 800 | 0 | 0 | 800 | 0 | 0
SE SE SEC. 22 T4N R63W | 900 | 0 | 0 | 900 | 0 | 0
Citing Type: Planned or Actual | 1000 | 0 | 0 | 1000 | 0 | 0
Planned | 1100 | 0 | 0 | 1100 | 0 | 0
Deviation Indicator | 1200 | 0 | 0 | 1200 | 0 | 0
Horizontal | 1300 | 0 | 0 | 1300 | 0 | 0
North Reference | 1400 | 0 | 0 | 1400 | 0 | 0
True | 1500 | 0 | 0 | 1500 | 0 | 0
Grid Type | 1600 | 0 | 0 | 1600 | 0 | 0
#VALUE! | 1700 | 0 | 0 | 1700 | 0 | 0
| 1800 | 2 | 54.53 | 1799.98 | 1.01 | 1.42
| 1900 | 4 | 54.53 | 1899.84 | 4.05 | 5.68
| 2000 | 6 | 54.53 | 1999.45 | 9.11 | 12.78
| 2100 | 8 | 54.53 | 2098.7 | 16.18 | 22.7
| 2200 | 10 | 54.53 | 2197.47 | 25.26 | 35.44
| 2300 | 12 | 54.53 | 2295.62 | 36.33 | 50.98
| 2372.55 | 13.45 | 54.53 | 2366.39 | 45.6 | 64
| 2400 | 13.45 | 54.53 | 2393.09 | 49.31 | 69.2
| 2500 | 13.45 | 54.53 | 2490.34 | 62.81 | 88.14
| 2600 | 13.45 | 54.53 | 2587.6 | 76.31 | 107.08
| 2700 | 13.45 | 54.53 | 2684.86 | 89.81 | 126.03
| 2800 | 13.45 | 54.53 | 2782.11 | 103.31 | 144.97
| 2900 | 13.45 | 54.53 | 2879.37 | 116.81 | 163.91
| 3000 | 13.45 | 54.53 | 2976.63 | 130.31 | 182.86
| 3100 | 13.45 | 54.53 | 3073.88 | 143.81 | 201.8
| 3200 | 13.45 | 54.53 | 3171.14 | 157.31 | 220.74
| 3300 | 13.45 | 54.53 | 3268.4 | 170.8 | 239.69
| 3400 | 13.45 | 54.53 | 3365.66 | 184.3 | 258.63
| 3500 | 13.45 | 54.53 | 3462.91 | 197.8 | 277.57
| 3600 | 13.45 | 54.53 | 3560.17 | 211.3 | 296.52
| 3700 | 13.45 | 54.53 | 3657.43 | 224.8 | 315.46
| 3800 | 13.45 | 54.53 | 3754.68 | 238.3 | 334.41
| 3900 | 13.45 | 54.53 | 3851.94 | 251.8 | 353.35
| 4000 | 13.45 | 54.53 | 3949.2 | 265.3 | 372.29
| 4100 | 13.45 | 54.53 | 4046.45 | 278.8 | 391.24
| 4200 | 13.45 | 54.53 | 4143.71 | 292.3 | 410.18
| 4300 | 13.45 | 54.53 | 4240.97 | 305.8 | 429.12
| 4400 | 13.45 | 54.53 | 4338.22 | 319.3 | 448.07
| 4500 | 13.45 | 54.53 | 4435.48 | 332.8 | 467.01
| 4600 | 13.45 | 54.53 | 4532.74 | 346.3 | 485.95
| 4700 | 13.45 | 54.53 | 4630 | 359.8 | 504.9
| 4800 | 13.45 | 54.53 | 4727.25 | 373.3 | 523.84
| 4900 | 13.45 | 54.53 | 4824.51 | 386.79 | 542.78
| 5000 | 13.45 | 54.53 | 4921.77 | 400.29 | 561.73
| 5100 | 13.45 | 54.53 | 5019.02 | 413.79 | 580.67
| 5124.46 | 13.45 | 54.53 | 5042.81 | 417.1 | 585.3
| 5200 | 11.94 | 54.53 | 5116.5 | 426.73 | 598.82
| 5300 | 9.94 | 54.53 | 5214.68 | 437.74 | 614.28
| 5400 | 7.94 | 54.53 | 5313.46 | 446.76 | 626.93
| 5500 | 5.94 | 54.53 | 5412.72 | 453.77 | 636.77
| 5600 | 3.94 | 54.53 | 5512.35 | 458.77 | 643.79
| 5700 | 1.94 | 54.53 | 5612.21 | 461.75 | 647.96
| 5797.01 | 0 | 0 | 5709.2 | 462.7 | 649.3
| 5800 | 0 | 0 | 5712.19 | 462.7 | 649.3
| 5827.01 | 0 | 0 | 5739.2 | 462.7 | 649.3
| 5900 | 5.84 | 269.39 | 5812.07 | 462.66 | 645.58
| 6000 | 13.84 | 269.39 | 5910.51 | 462.48 | 628.51
| 6100 | 21.84 | 269.39 | 6005.63 | 462.15 | 597.9
| 6200 | 29.84 | 269.39 | 6095.56 | 461.69 | 554.35
| 6300 | 37.84 | 269.39 | 6178.55 | 461.1 | 498.72
| 6400 | 45.84 | 269.39 | 6252.99 | 460.39 | 432.07
| 6500 | 53.84 | 269.39 | 6317.43 | 459.57 | 355.71
| 6600 | 61.84 | 269.39 | 6370.62 | 458.67 | 271.13
| 6700 | 69.84 | 269.39 | 6411.52 | 457.7 | 179.97
| 6764.51 | 75 | 269.39 | 6430.99 | 457.05 | 118.5
| 6800 | 75 | 269.39 | 6440.18 | 456.68 | 84.22
| 6864.51 | 75 | 269.39 | 6456.88 | 456.02 | 21.91
| 6900 | 77.84 | 269.39 | 6465.21 | 455.65 | -12.58
| 7000 | 85.84 | 269.39 | 6479.39 | 454.6 | -111.48
| 7052.01 | 90 | 269.39 | 6481.28 | 454.05 | -163.44
| 7100 | 90 | 269.39 | 6481.28 | 453.54 | -211.43
| 7200 | 90 | 269.39 | 6481.28 | 452.47 | -311.43
| 7300 | 90 | 269.39 | 6481.28 | 451.41 | -411.42
| 7400 | 90 | 269.39 | 6481.28 | 450.34 | -511.42
| 7500 | 90 | 269.39 | 6481.28 | 449.28 | -611.41
| 7600 | 90 | 269.39 | 6481.28 | 448.22 | -711.4
| 7700 | 90 | 269.39 | 6481.28 | 447.15 | -811.4
| 7800 | 90 | 269.39 | 6481.28 | 446.09 | -911.39
| 7900 | 90 | 269.39 | 6481.28 | 445.03 | -1011.39
| 8000 | 90 | 269.39 | 6481.28 | 443.97 | -1111.38
| 8100 | 90 | 269.39 | 6481.28 | 442.9 | -1211.38
| 8200 | 90 | 269.39 | 6481.28 | 441.84 | -1311.37
| 8300 | 90 | 269.39 | 6481.28 | 440.78 | -1411.36
| 8400 | 90 | 269.39 | 6481.28 | 439.72 | -1511.36
| 8500 | 90 | 269.39 | 6481.28 | 438.66 | -1611.35
| 8600 | 90 | 269.39 | 6481.28 | 437.6 | -1711.35
| 8700 | 90 | 269.39 | 6481.28 | 436.54 | -1811.34
| 8800 | 90 | 269.39 | 6481.28 | 435.48 | -1911.34
| 8900 | 90 | 269.39 | 6481.28 | 434.42 | -2011.33
| 9000 | 90 | 269.39 | 6481.28 | 433.36 | -2111.33
| 9100 | 90 | 269.39 | 6481.28 | 432.3 | -2211.32
| 9200 | 90 | 269.39 | 6481.28 | 431.24 | -2311.31
| 9300 | 90 | 269.39 | 6481.28 | 430.18 | -2411.31
| 9400 | 90 | 269.39 | 6481.28 | 429.12 | -2511.3
| 9500 | 90 | 269.39 | 6481.29 | 428.07 | -2611.3
| 9600 | 90 | 269.39 | 6481.29 | 427.01 | -2711.29
| 9700 | 90 | 269.39 | 6481.29 | 425.95 | -2811.29
| 9800 | 90 | 269.39 | 6481.29 | 424.89 | -2911.28
| 9900 | 90 | 269.39 | 6481.29 | 423.84 | -3011.28
| 10000 | 90 | 269.39 | 6481.29 | 422.78 | -3111.27
| 10100 | 90 | 269.39 | 6481.29 | 421.72 | -3211.26
| 10200 | 90 | 269.39 | 6481.29 | 420.67 | -3311.26
| 10300 | 90 | 269.4 | 6481.29 | 419.61 | -3411.25
| 10400 | 90 | 269.4 | 6481.29 | 418.55 | -3511.25
| 10500 | 90 | 269.4 | 6481.29 | 417.5 | -3611.24
| 10600 | 90 | 269.4 | 6481.29 | 416.44 | -3711.24
| 10700 | 90 | 269.4 | 6481.29 | 415.39 | -3811.23
| 10800 | 90 | 269.4 | 6481.29 | 414.33 | -3911.23
| 10900 | 90 | 269.4 | 6481.29 | 413.28 | -4011.22
| 11000 | 90 | 269.4 | 6481.3 | 412.23 | -4111.21
| 11100 | 90 | 269.4 | 6481.3 | 411.17 | -4211.21
| 11200 | 90 | 269.4 | 6481.3 | 410.12 | -4311.2
| 11300 | 90 | 269.4 | 6481.3 | 409.07 | -4411.2
| 11400 | 90 | 269.4 | 6481.3 | 408.01 | -4511.19
| 11500 | 90 | 269.4 | 6481.3 | 406.96 | -4611.19
| 11504.69 | 90 | 269.4 | 6481.3 | 406.91 | -4615.87
| 11525.9 | 90 | 270.03 | 6481.3 | 406.81 | -4637.09
| 11600 | 90 | 270.03 | 6481.3 | 406.85 | -4711.19
| 11700 | 90 | 270.03 | 6481.3 | 406.91 | -4811.19
| 11800 | 90 | 270.03 | 6481.3 | 406.96 | -4911.19
| 11900 | 90 | 270.03 | 6481.3 | 407.02 | -5011.19
| 12000 | 90 | 270.03 | 6481.3 | 407.08 | -5111.19
| 12100 | 90 | 270.03 | 6481.3 | 407.14 | -5211.19
| 12200 | 90 | 270.03 | 6481.3 | 407.2 | -5311.19
| 12300 | 90 | 270.03 | 6481.3 | 407.26 | -5411.19
| 12400 | 90 | 270.03 | 6481.3 | 407.31 | -5511.19
| 12500 | 90 | 270.03 | 6481.3 | 407.37 | -5611.19
| 12600 | 90 | 270.03 | 6481.3 | 407.43 | -5711.19
| 12700 | 90 | 270.03 | 6481.3 | 407.49 | -5811.19
| 12800 | 90 | 270.03 | 6481.3 | 407.55 | -5911.19
| 12900 | 90 | 270.03 | 6481.3 | 407.61 | -6011.19
| 13000 | 90 | 270.03 | 6481.3 | 407.66 | -6111.19
| 13100 | 90 | 270.03 | 6481.3 | 407.72 | -6211.19
| 13200 | 90 | 270.03 | 6481.3 | 407.78 | -6311.19
| 13300 | 90 | 270.03 | 6481.3 | 407.84 | -6411.19
| 13400 | 90 | 270.03 | 6481.3 | 407.9 | -6511.19
| 13500 | 90 | 270.03 | 6481.3 | 407.95 | -6611.19
| 13600 | 90 | 270.03 | 6481.3 | 408.01 | -6711.19
| 13700 | 90 | 270.03 | 6481.3 | 408.07 | -6811.19
| 13800 | 90 | 270.03 | 6481.3 | 408.13 | -6911.19
| 13900 | 90 | 270.03 | 6481.3 | 408.19 | -7011.19
| 14000 | 90 | 270.03 | 6481.3 | 408.25 | -7111.19
| 14100 | 90 | 270.03 | 6481.3 | 408.3 | -7211.19
| 14200 | 90 | 270.03 | 6481.3 | 408.36 | -7311.19
| 14300 | 90 | 270.03 | 6481.3 | 408.42 | -7411.19
| 14400 | 90 | 270.03 | 6481.3 | 408.48 | -7511.19
| 14500 | 90 | 270.03 | 6481.3 | 408.54 | -7611.19
| 14600 | 90 | 270.03 | 6481.3 | 408.59 | -7711.19
| 14700 | 90 | 270.03 | 6481.3 | 408.65 | -7811.19
| 14800 | 90 | 270.03 | 6481.3 | 408.71 | -7911.19
| 14900 | 90 | 270.03 | 6481.3 | 408.77 | -8011.19
| 15000 | 90 | 270.03 | 6481.3 | 408.83 | -8111.19
| 15100 | 90 | 270.03 | 6481.3 | 408.89 | -8211.19
| 15200 | 90 | 270.03 | 6481.3 | 408.94 | -8311.19
| 15300 | 90 | 270.03 | 6481.3 | 409 | -8411.18
| 15400 | 90 | 270.03 | 6481.3 | 409.06 | -8511.18
| 15500 | 90 | 270.03 | 6481.3 | 409.12 | -8611.18
| 15600 | 90 | 270.03 | 6481.3 | 409.18 | -8711.18
| 15700 | 90 | 270.03 | 6481.3 | 409.24 | -8811.18
| 15800 | 90 | 270.03 | 6481.3 | 409.29 | -8911.18
| 15900 | 90 | 270.03 | 6481.3 | 409.35 | -9011.18
| 16000 | 90 | 270.03 | 6481.3 | 409.41 | -9111.18
| 16100 | 90 | 270.03 | 6481.3 | 409.47 | -9211.18
| 16200 | 90 | 270.03 | 6481.3 | 409.53 | -9311.18
| 16300 | 90 | 270.03 | 6481.3 | 409.58 | -9411.18
| 16319.74 | 90 | 270.03 | 6481.3 | 409.6 | -9430.93

## Lookup (hidden)
North Reference | RetunValue | Grid Type | ReturnValue | Deviation Indicator | ReturnValue
| 2 |  | 0 |  | 4
True |  | SPCS-Colorado Central-NAD27 |  | Directional
Grid |  | SPCS-Colorado Central-NAD83 |  | High Angle
|  | SPCS-Colorado North-NAD27 |  | Horizontal
SPCS-Colorado North-NAD83
SPCS-Colorado South-NAD27
SPCS-Colorado South-NAD83
UTM-Zone 12 NAD27
UTM-Zone 12 NAD83
UTM-Zone 13 NAD27
UTM-Zone 13 NAD83