## Data
Header Information | measured depth (ft) | inclination (°) | azimuth (°) | true vertical depth (ft) | northing +N/-S (ft) | easting +E/-W (ft)
Operator Name | 0 | 0 | 0 | 0 | 0 | 0
Kerr-Mcgee | 100 | 0 | 0 | 100 | 0 | 0
Operator Number | 200 | 0 | 0 | 200 | 0 | 0
47120 | 250 | 0 | 0 | 250 | 0 | 0
Well Name and Number | 300 | 0.75 | 179.3253 | 300 | -0.33 | 0
Yellowhammer 30N2-8HZ | 400 | 2.25 | 179.3253 | 399.96 | -2.94 | 0.03
API Number (if available) | 500 | 3.75 | 179.3253 | 499.82 | -8.18 | 0.1
| 600 | 5.25 | 179.3253 | 599.51 | -16.02 | 0.19
Location: QQ SEC TWP RGE | 700 | 6.75 | 179.3253 | 698.96 | -26.47 | 0.31
NWNW Sec 8-T1N-R68W | 800 | 8.25 | 179.3253 | 798.1 | -39.53 | 0.47
Citing Type: Planned or Actual | 900 | 9.75 | 179.3253 | 896.87 | -55.17 | 0.65
Planned | 1000 | 11.25 | 179.3253 | 995.19 | -73.39 | 0.86
Deviation Indicator | 1100 | 12.75 | 179.3253 | 1093 | -94.18 | 1.11
Horizontal | 1200 | 14.25 | 179.3253 | 1190.24 | -117.52 | 1.38
North Reference | 1300 | 15.75 | 179.3253 | 1286.83 | -143.4 | 1.69
True | 1400 | 17.25 | 179.3253 | 1382.71 | -171.8 | 2.02
Grid Type | 1500 | 18.75 | 179.3253 | 1477.81 | -202.7 | 2.39
#VALUE! | 1600 | 20.25 | 179.3253 | 1572.07 | -236.08 | 2.78
| 1700 | 21.75 | 179.3253 | 1665.43 | -271.91 | 3.2
| 1800 | 23.25 | 179.3253 | 1757.81 | -310.17 | 3.65
| 1900 | 24.75 | 179.3253 | 1849.16 | -350.84 | 4.13
| 1915.08 | 24.9762 | 179.3253 | 1862.85 | -357.18 | 4.21
| 2000 | 24.9762 | 179.3253 | 1939.82 | -393.04 | 4.63
| 2100 | 24.9762 | 179.3253 | 2030.47 | -435.26 | 5.13
| 2200 | 24.9762 | 179.3253 | 2121.12 | -477.48 | 5.62
| 2300 | 24.9762 | 179.3253 | 2211.77 | -519.7 | 6.12
| 2400 | 24.9762 | 179.3253 | 2302.42 | -561.92 | 6.62
| 2500 | 24.9762 | 179.3253 | 2393.06 | -604.14 | 7.11
| 2600 | 24.9762 | 179.3253 | 2483.71 | -646.36 | 7.61
| 2700 | 24.9762 | 179.3253 | 2574.36 | -688.59 | 8.11
| 2800 | 24.9762 | 179.3253 | 2665.01 | -730.81 | 8.61
| 2900 | 24.9762 | 179.3253 | 2755.66 | -773.03 | 9.1
| 3000 | 24.9762 | 179.3253 | 2846.31 | -815.25 | 9.6
| 3100 | 24.9762 | 179.3253 | 2936.95 | -857.47 | 10.1
| 3200 | 24.9762 | 179.3253 | 3027.6 | -899.69 | 10.59
| 3300 | 24.9762 | 179.3253 | 3118.25 | -941.91 | 11.09
| 3400 | 24.9762 | 179.3253 | 3208.9 | -984.14 | 11.59
| 3500 | 24.9762 | 179.3253 | 3299.55 | -1026.36 | 12.09
| 3600 | 24.9762 | 179.3253 | 3390.2 | -1068.58 | 12.58
| 3700 | 24.9762 | 179.3253 | 3480.84 | -1110.8 | 13.08
| 3800 | 24.9762 | 179.3253 | 3571.49 | -1153.02 | 13.58
| 3900 | 24.9762 | 179.3253 | 3662.14 | -1195.24 | 14.07
| 4000 | 24.9762 | 179.3253 | 3752.79 | -1237.46 | 14.57
| 4100 | 24.9762 | 179.3253 | 3843.44 | -1279.68 | 15.07
| 4200 | 24.9762 | 179.3253 | 3934.09 | -1321.91 | 15.57
| 4300 | 24.9762 | 179.3253 | 4024.73 | -1364.13 | 16.06
| 4400 | 24.9762 | 179.3253 | 4115.38 | -1406.35 | 16.56
| 4500 | 24.9762 | 179.3253 | 4206.03 | -1448.57 | 17.06
| 4600 | 24.9762 | 179.3253 | 4296.68 | -1490.79 | 17.56
| 4700 | 24.9762 | 179.3253 | 4387.33 | -1533.01 | 18.05
| 4800 | 24.9762 | 179.3253 | 4477.98 | -1575.23 | 18.55
| 4900 | 24.9762 | 179.3253 | 4568.62 | -1617.45 | 19.05
| 5000 | 24.9762 | 179.3253 | 4659.27 | -1659.68 | 19.54
| 5100 | 24.9762 | 179.3253 | 4749.92 | -1701.9 | 20.04
| 5200 | 24.9762 | 179.3253 | 4840.57 | -1744.12 | 20.54
| 5251.39 | 24.9762 | 179.3253 | 4887.15 | -1765.82 | 20.79
| 5300 | 24.2471 | 179.3253 | 4931.35 | -1786.06 | 21.03
| 5400 | 22.7471 | 179.3253 | 5023.05 | -1825.93 | 21.5
| 5500 | 21.2471 | 179.3253 | 5115.77 | -1863.38 | 21.94
| 5600 | 19.7471 | 179.3253 | 5209.44 | -1898.39 | 22.36
| 5700 | 18.2471 | 179.3253 | 5303.99 | -1930.94 | 22.74
| 5800 | 16.7471 | 179.3253 | 5399.36 | -1961 | 23.09
| 5900 | 15.2471 | 179.3253 | 5495.48 | -1988.56 | 23.42
| 6000 | 13.7471 | 179.3253 | 5592.3 | -2013.59 | 23.71
| 6100 | 12.2471 | 179.3253 | 5689.73 | -2036.08 | 23.98
| 6200 | 10.7471 | 179.3253 | 5787.72 | -2056.01 | 24.21
| 6300 | 9.2471 | 179.3253 | 5886.2 | -2073.36 | 24.42
| 6400 | 7.7471 | 179.3253 | 5985.1 | -2088.14 | 24.59
| 6500 | 6.2471 | 179.3253 | 6084.35 | -2100.32 | 24.73
| 6600 | 4.7471 | 179.3253 | 6183.89 | -2109.9 | 24.85
| 6700 | 3.2471 | 179.3253 | 6283.64 | -2116.87 | 24.93
| 6800 | 1.7471 | 179.3253 | 6383.55 | -2121.22 | 24.98
| 6900 | 0.2471 | 179.3253 | 6483.53 | -2122.96 | 25
| 6916.47 | 0 | 0 | 6500 | -2123 | 25
| 7000 | 0 | 0 | 6583.53 | -2123 | 25
| 7100 | 0 | 0 | 6683.53 | -2123 | 25
| 7200 | 0 | 0 | 6783.53 | -2123 | 25
| 7300 | 0 | 0 | 6883.53 | -2123 | 25
| 7394.83 | 0 | 0 | 6978.36 | -2123 | 25
| 7400 | 0.4654 | 358.1606 | 6983.53 | -2122.98 | 25
| 7450 | 4.9654 | 358.1606 | 7033.46 | -2120.61 | 24.92
| 7500 | 9.4654 | 358.1606 | 7083.05 | -2114.34 | 24.72
| 7550 | 13.9654 | 358.1606 | 7132 | -2104.19 | 24.4
| 7600 | 18.4654 | 358.1606 | 7179.99 | -2090.24 | 23.95
| 7650 | 22.9654 | 358.1606 | 7226.75 | -2072.57 | 23.38
| 7700 | 27.4654 | 358.1606 | 7271.97 | -2051.28 | 22.7
| 7750 | 31.9654 | 358.1606 | 7315.39 | -2026.52 | 21.9
| 7800 | 36.4654 | 358.1606 | 7356.72 | -1998.42 | 21
| 7850 | 40.9654 | 358.1606 | 7395.73 | -1967.18 | 20
| 7900 | 45.4654 | 358.1606 | 7432.16 | -1932.97 | 18.9
| 7950 | 49.9654 | 358.1606 | 7465.79 | -1896 | 17.71
| 8000 | 54.4654 | 358.1606 | 7496.42 | -1856.52 | 16.44
| 8050 | 58.9654 | 358.1606 | 7523.85 | -1814.75 | 15.1
| 8100 | 63.4654 | 358.1606 | 7547.92 | -1770.96 | 13.69
| 8150 | 67.9654 | 358.1606 | 7568.48 | -1725.42 | 12.23
| 8200 | 72.4654 | 358.1606 | 7585.4 | -1678.41 | 10.72
| 8250 | 76.9654 | 358.1606 | 7598.57 | -1630.22 | 9.17
| 8300 | 81.4654 | 358.1606 | 7607.93 | -1581.14 | 7.6
| 8350 | 85.9654 | 358.1606 | 7613.4 | -1531.48 | 6
| 8397.05 | 90.2 | 358.1606 | 7614.97 | -1484.49 | 4.49
| 8400 | 90.2 | 358.1606 | 7614.96 | -1481.54 | 4.4
| 8500 | 90.2 | 358.1606 | 7614.61 | -1381.59 | 1.19
| 8600 | 90.2 | 358.1606 | 7614.26 | -1281.64 | -2.02
| 8700 | 90.2 | 358.1606 | 7613.92 | -1181.7 | -5.23
| 8800 | 90.2 | 358.1606 | 7613.57 | -1081.75 | -8.44
| 8900 | 90.2 | 358.1606 | 7613.22 | -981.8 | -11.65
| 9000 | 90.2 | 358.1606 | 7612.87 | -881.85 | -14.86
| 9100 | 90.2 | 358.1606 | 7612.52 | -781.91 | -18.07
| 9200 | 90.2 | 358.1606 | 7612.17 | -681.96 | -21.28
| 9300 | 90.2 | 358.1606 | 7611.82 | -582.01 | -24.49
| 9400 | 90.2 | 358.1606 | 7611.47 | -482.06 | -27.7
| 9500 | 90.2 | 358.1606 | 7611.12 | -382.11 | -30.91
| 9600 | 90.2 | 358.1606 | 7610.77 | -282.17 | -34.12
| 9700 | 90.2 | 358.1606 | 7610.42 | -182.22 | -37.33
| 9800 | 90.2 | 358.1606 | 7610.08 | -82.27 | -40.54
| 9900 | 90.2 | 358.1606 | 7609.73 | 17.68 | -43.75
| 10000 | 90.2 | 358.1606 | 7609.38 | 117.63 | -46.96
| 10100 | 90.2 | 358.1606 | 7609.03 | 217.57 | -50.17
| 10200 | 90.2 | 358.1606 | 7608.68 | 317.52 | -53.38
| 10300 | 90.2 | 358.1606 | 7608.33 | 417.47 | -56.59
| 10400 | 90.2 | 358.1606 | 7607.98 | 517.42 | -59.8
| 10500 | 90.2 | 358.1606 | 7607.63 | 617.37 | -63
| 10600 | 90.2 | 358.1606 | 7607.28 | 717.31 | -66.21
| 10700 | 90.2 | 358.1606 | 7606.93 | 817.26 | -69.42
| 10800 | 90.2 | 358.1606 | 7606.58 | 917.21 | -72.63
| 10900 | 90.2 | 358.1606 | 7606.24 | 1017.16 | -75.84
| 11000 | 90.2 | 358.1606 | 7605.89 | 1117.1 | -79.05
| 11100 | 90.2 | 358.1606 | 7605.54 | 1217.05 | -82.26
| 11185.26 | 90.2 | 358.1606 | 7605.24 | 1302.27 | -85
| 11200 | 90.2 | 358.2153 | 7605.19 | 1317 | -85.47
| 11300 | 90.2001 | 358.586 | 7604.84 | 1416.96 | -88.26
| 11400 | 90.2001 | 358.9567 | 7604.49 | 1516.94 | -90.4
| 11500 | 90.2002 | 359.3274 | 7604.14 | 1616.92 | -91.9
| 11600 | 90.2002 | 359.6981 | 7603.79 | 1716.92 | -92.75
| 11700 | 90.2002 | 0.0688 | 7603.44 | 1816.92 | -92.95
| 11800 | 90.2003 | 0.4395 | 7603.09 | 1916.92 | -92.51
| 11900 | 90.2003 | 0.8102 | 7602.74 | 2016.91 | -91.42
| 12000 | 90.2003 | 1.1809 | 7602.39 | 2116.9 | -89.68
| 12100 | 90.2003 | 1.5517 | 7602.04 | 2216.87 | -87.3
| 12200 | 90.2003 | 1.9224 | 7601.69 | 2316.82 | -84.27
| 12300 | 90.2003 | 2.2931 | 7601.34 | 2416.75 | -80.59
| 12400 | 90.2002 | 2.6638 | 7601 | 2516.66 | -76.26
| 12472.14 | 90.2002 | 2.9312 | 7600.74 | 2588.71 | -72.74
| 12483.02 | 90.2002 | 2.9312 | 7600.71 | 2599.58 | -72.19
| 12500 | 90.2002 | 2.8683 | 7600.65 | 2616.53 | -71.33
| 12600 | 90.2002 | 2.4976 | 7600.3 | 2716.42 | -66.65
| 12700 | 90.2002 | 2.1268 | 7599.95 | 2816.34 | -62.61
| 12800 | 90.2002 | 1.7561 | 7599.6 | 2916.28 | -59.22
| 12900 | 90.2002 | 1.3854 | 7599.25 | 3016.24 | -56.48
| 13000 | 90.2002 | 1.0147 | 7598.9 | 3116.22 | -54.39
| 13100 | 90.2002 | 0.644 | 7598.55 | 3216.21 | -52.94
| 13200 | 90.2002 | 0.2733 | 7598.2 | 3316.21 | -52.14
| 13300 | 90.2001 | 359.9026 | 7597.85 | 3416.21 | -51.99
| 13400 | 90.2001 | 359.5319 | 7597.5 | 3516.2 | -52.48
| 13500 | 90.2 | 359.1612 | 7597.15 | 3616.2 | -53.62
| 13543.47 | 90.2 | 359 | 7597 | 3659.66 | -54.32

## Lookup (hidden)
North Reference | RetunValue | Grid Type | ReturnValue | Deviation Indicator | ReturnValue
| 2 |  | 0 |  | 4
True |  | SPCS-Colorado Central-NAD27 |  | Directional
Grid |  | SPCS-Colorado Central-NAD83 |  | High Angle
|  | SPCS-Colorado North-NAD27 |  | Horizontal
SPCS-Colorado North-NAD83
SPCS-Colorado South-NAD27
SPCS-Colorado South-NAD83
UTM-Zone 12 NAD27
UTM-Zone 12 NAD83
UTM-Zone 13 NAD27
UTM-Zone 13 NAD83