## Data
Header Information | measured depth (ft) | inclination (°) | azimuth (°) | true vertical depth (ft) | northing +N/-S (ft) | easting +E/-W (ft)
Operator Name | 0 | 0 | 0 | 0 | 0 | 0
Kerr-Mcgee | 100 | 0 | 0 | 100 | 0 | 0
Operator Number | 200 | 0 | 0 | 200 | 0 | 0
47120 | 250 | 0 | 0 | 250 | 0 | 0
Well Name and Number | 300 | 0.75 | 141.2885 | 300 | -0.26 | 0.2
Papa Jo 2-25 36N-17HZ | 400 | 2.25 | 141.2885 | 399.96 | -2.3 | 1.84
API Number (if available) | 500 | 3.75 | 141.2885 | 499.82 | -6.38 | 5.11
| 600 | 5.25 | 141.2885 | 599.51 | -12.5 | 10.02
Location: QQ SEC TWP RGE | 700 | 6.75 | 141.2885 | 698.96 | -20.66 | 16.56
SWSE Sec 17-T1N-R68W | 800 | 8.25 | 141.2885 | 798.1 | -30.84 | 24.72
Citing Type: Planned or Actual | 900 | 9.75 | 141.2885 | 896.87 | -43.05 | 34.5
Planned | 958.43 | 10.6264 | 141.2885 | 954.37 | -51.11 | 40.97
Deviation Indicator | 1000 | 10.6264 | 141.2885 | 995.23 | -57.1 | 45.76
Horizontal | 1100 | 10.6264 | 141.2885 | 1093.52 | -71.49 | 57.29
North Reference | 1200 | 10.6264 | 141.2885 | 1191.8 | -85.88 | 68.83
True | 1300 | 10.6264 | 141.2885 | 1290.09 | -100.26 | 80.36
Grid Type | 1400 | 10.6264 | 141.2885 | 1388.37 | -114.65 | 91.89
#VALUE! | 1500 | 10.6264 | 141.2885 | 1486.66 | -129.04 | 103.43
| 1600 | 10.6264 | 141.2885 | 1584.94 | -143.43 | 114.96
| 1700 | 10.6264 | 141.2885 | 1683.23 | -157.82 | 126.49
| 1800 | 10.6264 | 141.2885 | 1781.51 | -172.21 | 138.02
| 1900 | 10.6264 | 141.2885 | 1879.8 | -186.6 | 149.56
| 2000 | 10.6264 | 141.2885 | 1978.08 | -200.99 | 161.09
| 2100 | 10.6264 | 141.2885 | 2076.37 | -215.38 | 172.62
| 2200 | 10.6264 | 141.2885 | 2174.65 | -229.77 | 184.15
| 2300 | 10.6264 | 141.2885 | 2272.94 | -244.16 | 195.69
| 2400 | 10.6264 | 141.2885 | 2371.22 | -258.54 | 207.22
| 2500 | 10.6264 | 141.2885 | 2469.51 | -272.93 | 218.75
| 2600 | 10.6264 | 141.2885 | 2567.79 | -287.32 | 230.28
| 2700 | 10.6264 | 141.2885 | 2666.08 | -301.71 | 241.82
| 2800 | 10.6264 | 141.2885 | 2764.36 | -316.1 | 253.35
| 2900 | 10.6264 | 141.2885 | 2862.65 | -330.49 | 264.88
| 3000 | 10.6264 | 141.2885 | 2960.93 | -344.88 | 276.41
| 3100 | 10.6264 | 141.2885 | 3059.22 | -359.27 | 287.95
| 3200 | 10.6264 | 141.2885 | 3157.5 | -373.66 | 299.48
| 3300 | 10.6264 | 141.2885 | 3255.79 | -388.05 | 311.01
| 3400 | 10.6264 | 141.2885 | 3354.07 | -402.44 | 322.54
| 3500 | 10.6264 | 141.2885 | 3452.36 | -416.83 | 334.08
| 3600 | 10.6264 | 141.2885 | 3550.64 | -431.21 | 345.61
| 3700 | 10.6264 | 141.2885 | 3648.93 | -445.6 | 357.14
| 3800 | 10.6264 | 141.2885 | 3747.21 | -459.99 | 368.67
| 3900 | 10.6264 | 141.2885 | 3845.5 | -474.38 | 380.21
| 4000 | 10.6264 | 141.2885 | 3943.78 | -488.77 | 391.74
| 4100 | 10.6264 | 141.2885 | 4042.07 | -503.16 | 403.27
| 4200 | 10.6264 | 141.2885 | 4140.35 | -517.55 | 414.81
| 4300 | 10.6264 | 141.2885 | 4238.64 | -531.94 | 426.34
| 4400 | 10.6264 | 141.2885 | 4336.92 | -546.33 | 437.87
| 4500 | 10.6264 | 141.2885 | 4435.21 | -560.72 | 449.4
| 4600 | 10.6264 | 141.2885 | 4533.49 | -575.11 | 460.94
| 4700 | 10.6264 | 141.2885 | 4631.78 | -589.5 | 472.47
| 4800 | 10.6264 | 141.2885 | 4730.06 | -603.88 | 484
| 4900 | 10.6264 | 141.2885 | 4828.35 | -618.27 | 495.53
| 5000 | 10.6264 | 141.2885 | 4926.63 | -632.66 | 507.07
| 5100 | 10.6264 | 141.2885 | 5024.92 | -647.05 | 518.6
| 5200 | 10.6264 | 141.2885 | 5123.2 | -661.44 | 530.13
| 5300 | 10.6264 | 141.2885 | 5221.49 | -675.83 | 541.66
| 5400 | 10.6264 | 141.2885 | 5319.77 | -690.22 | 553.2
| 5500 | 10.6264 | 141.2885 | 5418.06 | -704.61 | 564.73
| 5600 | 10.6264 | 141.2885 | 5516.35 | -719 | 576.26
| 5700 | 10.6264 | 141.2885 | 5614.63 | -733.39 | 587.79
| 5800 | 10.6264 | 141.2885 | 5712.92 | -747.78 | 599.33
| 5884.16 | 10.6264 | 141.2885 | 5795.63 | -759.89 | 609.03
| 5900 | 10.3887 | 141.2885 | 5811.21 | -762.14 | 610.84
| 6000 | 8.8887 | 141.2885 | 5909.79 | -775.2 | 621.31
| 6100 | 7.3887 | 141.2885 | 6008.78 | -786.25 | 630.16
| 6200 | 5.8887 | 141.2885 | 6108.11 | -795.27 | 637.39
| 6300 | 4.3887 | 141.2885 | 6207.7 | -802.26 | 643
| 6400 | 2.8887 | 141.2885 | 6307.5 | -807.21 | 646.96
| 6500 | 1.3887 | 141.2885 | 6407.43 | -810.12 | 649.3
| 6592.58 | 0 | 0 | 6500 | -811 | 650
| 6600 | 0 | 0 | 6507.42 | -811 | 650
| 6700 | 0 | 0 | 6607.42 | -811 | 650
| 6800 | 0 | 0 | 6707.42 | -811 | 650
| 6900 | 0 | 0 | 6807.42 | -811 | 650
| 7000 | 0 | 0 | 6907.42 | -811 | 650
| 7100 | 0 | 0 | 7007.42 | -811 | 650
| 7165.16 | 0 | 0 | 7072.58 | -811 | 650
| 7200 | 3.1353 | 178.6672 | 7107.4 | -811.95 | 650.02
| 7250 | 7.6353 | 178.6672 | 7157.17 | -816.64 | 650.13
| 7300 | 12.1353 | 178.6672 | 7206.41 | -825.22 | 650.33
| 7350 | 16.6353 | 178.6672 | 7254.83 | -837.64 | 650.62
| 7400 | 21.1353 | 178.6672 | 7302.13 | -853.81 | 651
| 7450 | 25.6353 | 178.6672 | 7348.01 | -873.65 | 651.46
| 7500 | 30.1353 | 178.6672 | 7392.19 | -897.02 | 652
| 7550 | 34.6353 | 178.6672 | 7434.4 | -923.79 | 652.62
| 7600 | 39.1353 | 178.6672 | 7474.39 | -953.78 | 653.32
| 7650 | 43.6353 | 178.6672 | 7511.89 | -986.82 | 654.09
| 7700 | 48.1353 | 178.6672 | 7546.69 | -1022.7 | 654.93
| 7750 | 52.6353 | 178.6672 | 7578.56 | -1061.2 | 655.82
| 7800 | 57.1353 | 178.6672 | 7607.31 | -1102.07 | 656.77
| 7850 | 61.6353 | 178.6672 | 7632.77 | -1145.08 | 657.77
| 7900 | 66.1353 | 178.6672 | 7654.77 | -1189.95 | 658.82
| 7950 | 70.6353 | 178.6672 | 7673.19 | -1236.41 | 659.9
| 8000 | 75.1353 | 178.6672 | 7687.9 | -1284.17 | 661.01
| 8050 | 79.6353 | 178.6672 | 7698.81 | -1332.94 | 662.14
| 8100 | 84.1353 | 178.6672 | 7705.87 | -1382.42 | 663.29
| 8150 | 88.6353 | 178.6672 | 7709.02 | -1432.29 | 664.46
| 8160.39 | 89.57 | 178.6672 | 7709.18 | -1442.67 | 664.7
| 8200 | 89.57 | 178.6672 | 7709.48 | -1482.27 | 665.62
| 8300 | 89.57 | 178.6672 | 7710.23 | -1582.24 | 667.94
| 8400 | 89.57 | 178.6672 | 7710.98 | -1682.21 | 670.27
| 8500 | 89.57 | 178.6672 | 7711.73 | -1782.18 | 672.6
| 8600 | 89.57 | 178.6672 | 7712.48 | -1882.15 | 674.92
| 8700 | 89.57 | 178.6672 | 7713.23 | -1982.12 | 677.25
| 8800 | 89.57 | 178.6672 | 7713.98 | -2082.09 | 679.57
| 8900 | 89.57 | 178.6672 | 7714.73 | -2182.06 | 681.9
| 9000 | 89.57 | 178.6672 | 7715.48 | -2282.03 | 684.23
| 9100 | 89.57 | 178.6672 | 7716.23 | -2382 | 686.55
| 9200 | 89.57 | 178.6672 | 7716.98 | -2481.98 | 688.88
| 9300 | 89.57 | 178.6672 | 7717.74 | -2581.95 | 691.2
| 9400 | 89.57 | 178.6672 | 7718.49 | -2681.92 | 693.53
| 9500 | 89.57 | 178.6672 | 7719.24 | -2781.89 | 695.85
| 9600 | 89.57 | 178.6672 | 7719.99 | -2881.86 | 698.18
| 9700 | 89.57 | 178.6672 | 7720.74 | -2981.83 | 700.51
| 9800 | 89.57 | 178.6672 | 7721.49 | -3081.8 | 702.83
| 9900 | 89.57 | 178.6672 | 7722.24 | -3181.77 | 705.16
| 10000 | 89.57 | 178.6672 | 7722.99 | -3281.74 | 707.48
| 10100 | 89.57 | 178.6672 | 7723.74 | -3381.71 | 709.81
| 10200 | 89.57 | 178.6672 | 7724.49 | -3481.68 | 712.14
| 10300 | 89.57 | 178.6672 | 7725.24 | -3581.65 | 714.46
| 10400 | 89.57 | 178.6672 | 7725.99 | -3681.62 | 716.79
| 10500 | 89.57 | 178.6672 | 7726.74 | -3781.59 | 719.11
| 10600 | 89.57 | 178.6672 | 7727.49 | -3881.56 | 721.44
| 10700 | 89.57 | 178.6672 | 7728.24 | -3981.53 | 723.77
| 10800 | 89.57 | 178.6672 | 7728.99 | -4081.5 | 726.09
| 10900 | 89.57 | 178.6672 | 7729.74 | -4181.47 | 728.42
| 11000 | 89.57 | 178.6672 | 7730.49 | -4281.44 | 730.74
| 11100 | 89.57 | 178.6672 | 7731.24 | -4381.41 | 733.07
| 11200 | 89.57 | 178.6672 | 7731.99 | -4481.38 | 735.4
| 11300 | 89.57 | 178.6672 | 7732.75 | -4581.35 | 737.72
| 11400 | 89.57 | 178.6672 | 7733.5 | -4681.32 | 740.05
| 11500 | 89.57 | 178.6672 | 7734.25 | -4781.29 | 742.37
| 11600 | 89.57 | 178.6672 | 7735 | -4881.26 | 744.7
| 11700 | 89.57 | 178.6672 | 7735.75 | -4981.23 | 747.03
| 11800 | 89.57 | 178.6672 | 7736.5 | -5081.2 | 749.35
| 11900 | 89.57 | 178.6672 | 7737.25 | -5181.17 | 751.68
| 12000 | 89.57 | 178.6672 | 7738 | -5281.14 | 754
| 12100 | 89.57 | 178.6672 | 7738.75 | -5381.11 | 756.33
| 12200 | 89.57 | 178.6672 | 7739.5 | -5481.08 | 758.65
| 12300 | 89.57 | 178.6672 | 7740.25 | -5581.05 | 760.98
| 12400 | 89.57 | 178.6672 | 7741 | -5681.02 | 763.31
| 12500 | 89.57 | 178.6672 | 7741.75 | -5780.99 | 765.63
| 12600 | 89.57 | 178.6672 | 7742.5 | -5880.96 | 767.96
| 12700 | 89.57 | 178.6672 | 7743.25 | -5980.93 | 770.28
| 12800 | 89.57 | 178.6672 | 7744 | -6080.9 | 772.61
| 12900 | 89.57 | 178.6672 | 7744.75 | -6180.87 | 774.94
| 13000 | 89.57 | 178.6672 | 7745.5 | -6280.84 | 777.26
| 13100 | 89.57 | 178.6672 | 7746.25 | -6380.81 | 779.59
| 13200 | 89.57 | 178.6672 | 7747 | -6480.78 | 781.91
| 13300 | 89.57 | 178.6672 | 7747.75 | -6580.75 | 784.24
| 13332.68 | 89.57 | 178.6672 | 7748 | -6613.42 | 785

## Lookup (hidden)
North Reference | RetunValue | Grid Type | ReturnValue | Deviation Indicator | ReturnValue
| 2 |  | 0 |  | 4
True |  | SPCS-Colorado Central-NAD27 |  | Directional
Grid |  | SPCS-Colorado Central-NAD83 |  | High Angle
|  | SPCS-Colorado North-NAD27 |  | Horizontal
SPCS-Colorado North-NAD83
SPCS-Colorado South-NAD27
SPCS-Colorado South-NAD83
UTM-Zone 12 NAD27
UTM-Zone 12 NAD83
UTM-Zone 13 NAD27
UTM-Zone 13 NAD83