## Data
Header Information | measured depth (ft) | inclination (°) | azimuth (°) | true vertical depth (ft) | northing +N/-S (ft) | easting +E/-W (ft)
Operator Name | 0 | 0 | 0 | 0 | 0 | 0
WHITING OIL AND GAS CORP. | 300 | 0 | 0 | 300 | 0 | 0
Operator Number | 400 | 2 | 195.945 | 399.98 | -1.68 | -0.48
| 500 | 4 | 195.945 | 499.84 | -6.71 | -1.92
Well Name and Number | 600 | 6 | 195.945 | 599.45 | -15.09 | -4.31
Cottonwood #07M-0602 | 700 | 8 | 195.945 | 698.7 | -26.81 | -7.66
API Number (if available) | 800 | 10 | 195.945 | 797.47 | -41.85 | -11.96
| 900 | 12 | 195.945 | 895.62 | -60.19 | -17.2
Location: QQ SEC TWP RGE | 970.01 | 13.4 | 195.945 | 963.92 | -74.99 | -21.43
SWSW Sec 9-T9N-R57W | 1000 | 13.4 | 195.945 | 993.09 | -81.68 | -23.34
Citing Type: Planned or Actual | 1100 | 13.4 | 195.945 | 1090.37 | -103.96 | -29.7
PLANNED | 1200 | 13.4 | 195.945 | 1187.65 | -126.24 | -36.07
Deviation Indicator | 1300 | 13.4 | 195.945 | 1284.92 | -148.53 | -42.44
0 | 1400 | 13.4 | 195.945 | 1382.2 | -170.81 | -48.8
North Reference | 1500 | 13.4 | 195.945 | 1479.48 | -193.09 | -55.17
True | 1600 | 13.4 | 195.945 | 1576.76 | -215.38 | -61.54
Grid Type | 1700 | 13.4 | 195.945 | 1674.03 | -237.66 | -67.9
#VALUE! | 1800 | 13.4 | 195.945 | 1771.31 | -259.94 | -74.27
| 1900 | 13.4 | 195.945 | 1868.59 | -282.23 | -80.64
| 2000 | 13.4 | 195.945 | 1965.87 | -304.51 | -87
| 2100 | 13.4 | 195.945 | 2063.14 | -326.79 | -93.37
| 2200 | 13.4 | 195.945 | 2160.42 | -349.08 | -99.74
| 2300 | 13.4 | 195.945 | 2257.7 | -371.36 | -106.1
| 2400 | 13.4 | 195.945 | 2354.98 | -393.64 | -112.47
| 2500 | 13.4 | 195.945 | 2452.25 | -415.93 | -118.84
| 2600 | 13.4 | 195.945 | 2549.53 | -438.21 | -125.2
| 2700 | 13.4 | 195.945 | 2646.81 | -460.5 | -131.57
| 2800 | 13.4 | 195.945 | 2744.09 | -482.78 | -137.94
| 2900 | 13.4 | 195.945 | 2841.36 | -505.06 | -144.3
| 3000 | 13.4 | 195.945 | 2938.64 | -527.35 | -150.67
| 3100 | 13.4 | 195.945 | 3035.92 | -549.63 | -157.04
| 3200 | 13.4 | 195.945 | 3133.2 | -571.91 | -163.4
| 3300 | 13.4 | 195.945 | 3230.47 | -594.2 | -169.77
| 3400 | 13.4 | 195.945 | 3327.75 | -616.48 | -176.14
| 3500 | 13.4 | 195.945 | 3425.03 | -638.76 | -182.5
| 3600 | 13.4 | 195.945 | 3522.31 | -661.05 | -188.87
| 3700 | 13.4 | 195.945 | 3619.58 | -683.33 | -195.24
| 3800 | 13.4 | 195.945 | 3716.86 | -705.61 | -201.6
| 3900 | 13.4 | 195.945 | 3814.14 | -727.9 | -207.97
| 4000 | 13.4 | 195.945 | 3911.42 | -750.18 | -214.34
| 4035.12 | 13.4 | 195.945 | 3945.58 | -758.01 | -216.57
| 4100 | 12.103 | 195.945 | 4008.86 | -771.78 | -220.51
| 4200 | 10.103 | 195.945 | 4106.98 | -790.29 | -225.8
| 4300 | 8.103 | 195.945 | 4205.72 | -805.5 | -230.14
| 4400 | 6.103 | 195.945 | 4304.95 | -817.39 | -233.54
| 4500 | 4.103 | 195.945 | 4404.54 | -825.94 | -235.98
| 4600 | 2.103 | 195.945 | 4504.39 | -831.15 | -237.47
| 4705.13 | 0 | 0 | 4609.5 | -833 | -238
| 4800 | 0 | 0 | 4704.37 | -833 | -238
| 4905.13 | 0 | 0 | 4809.5 | -833 | -238
| 4950 | 4.039 | 360 | 4854.33 | -831.42 | -238
| 5000 | 8.54 | 360 | 4904.02 | -825.94 | -238
| 5050 | 13.041 | 360 | 4953.12 | -816.58 | -238
| 5100 | 17.542 | 360 | 5001.34 | -803.4 | -238
| 5150 | 22.042 | 360 | 5048.37 | -786.48 | -238
| 5200 | 26.543 | 360 | 5093.93 | -765.91 | -238
| 5250 | 31.044 | 360 | 5137.74 | -741.83 | -238
| 5300 | 35.545 | 360 | 5179.52 | -714.39 | -238
| 5350 | 40.046 | 360 | 5219.02 | -683.76 | -238
| 5400 | 44.547 | 360 | 5256 | -650.12 | -238
| 5450 | 49.047 | 360 | 5290.22 | -613.68 | -238
| 5500 | 53.548 | 360 | 5321.47 | -574.67 | -238
| 5550 | 58.049 | 360 | 5349.57 | -533.33 | -238
| 5600 | 62.55 | 360 | 5374.34 | -489.91 | -238
| 5650 | 67.051 | 360 | 5395.62 | -444.68 | -238
| 5700 | 71.552 | 360 | 5413.29 | -397.92 | -238
| 5750 | 76.053 | 360 | 5427.23 | -349.92 | -238
| 5800 | 80.553 | 360 | 5437.37 | -300.97 | -238
| 5850 | 85.054 | 360 | 5443.63 | -251.37 | -238
| 5904.94 | 90 | 360 | 5446 | -196.5 | -238
| 6000 | 90 | 360 | 5446 | -101.44 | -238
| 6100 | 90 | 360 | 5446 | -1.44 | -238
| 6200 | 90 | 360 | 5446 | 98.56 | -238
| 6300 | 90 | 360 | 5446 | 198.56 | -238
| 6400 | 90 | 360 | 5446 | 298.56 | -238
| 6500 | 90 | 360 | 5446 | 398.56 | -238
| 6600 | 90 | 360 | 5446 | 498.56 | -238
| 6700 | 90 | 360 | 5446 | 598.56 | -238
| 6800 | 90 | 360 | 5446 | 698.56 | -238
| 6900 | 90 | 360 | 5446 | 798.56 | -238
| 7000 | 90 | 360 | 5446 | 898.56 | -238
| 7100 | 90 | 360 | 5446 | 998.56 | -238
| 7200 | 90 | 360 | 5446 | 1098.56 | -238
| 7300 | 90 | 360 | 5446 | 1198.56 | -238
| 7400 | 90 | 360 | 5446 | 1298.56 | -238
| 7500 | 90 | 360 | 5446 | 1398.56 | -238
| 7600 | 90 | 360 | 5446 | 1498.56 | -238
| 7700 | 90 | 360 | 5446 | 1598.56 | -238
| 7800 | 90 | 360 | 5446 | 1698.56 | -238
| 7900 | 90 | 360 | 5446 | 1798.56 | -238
| 8000 | 90 | 360 | 5446 | 1898.56 | -238
| 8100 | 90 | 360 | 5446 | 1998.56 | -238
| 8200 | 90 | 360 | 5446 | 2098.56 | -238
| 8300 | 90 | 360 | 5446 | 2198.56 | -238
| 8400 | 90 | 360 | 5446 | 2298.56 | -238
| 8500 | 90 | 360 | 5446 | 2398.56 | -238
| 8600 | 90 | 360 | 5446 | 2498.56 | -238
| 8700 | 90 | 360 | 5446 | 2598.56 | -238
| 8800 | 90 | 360 | 5446 | 2698.56 | -238
| 8900 | 90 | 360 | 5446 | 2798.56 | -238
| 9000 | 90 | 360 | 5446 | 2898.56 | -238
| 9100 | 90 | 360 | 5446 | 2998.56 | -238
| 9200 | 90 | 360 | 5446 | 3098.56 | -238
| 9300 | 90 | 360 | 5446 | 3198.56 | -238
| 9400 | 90 | 360 | 5446 | 3298.56 | -238
| 9500 | 90 | 360 | 5446 | 3398.56 | -238
| 9600 | 90 | 360 | 5446 | 3498.56 | -238
| 9700 | 90 | 360 | 5446 | 3598.56 | -238
| 9800 | 90 | 360 | 5446 | 3698.56 | -238
| 9900 | 90 | 360 | 5446 | 3798.56 | -238
| 10000 | 90 | 360 | 5446 | 3898.56 | -238
| 10100 | 90 | 360 | 5446 | 3998.56 | -238
| 10200 | 90 | 360 | 5446 | 4098.56 | -238
| 10300 | 90 | 360 | 5446 | 4198.56 | -238
| 10400 | 90 | 360 | 5446 | 4298.56 | -238
| 10500 | 90 | 360 | 5446 | 4398.56 | -238
| 10600 | 90 | 360 | 5446 | 4498.56 | -238
| 10700 | 90 | 360 | 5446 | 4598.56 | -238
| 10800 | 90 | 360 | 5446 | 4698.56 | -238
| 10900 | 90 | 360 | 5446 | 4798.56 | -238
| 10996.44 | 90 | 360 | 5446 | 4895 | -238
| 11000 | 90 | 359.929 | 5446 | 4898.56 | -238
| 11067.28 | 90 | 358.583 | 5446 | 4965.83 | -238.88
| 11100 | 90 | 358.583 | 5446 | 4998.54 | -239.68
| 11200 | 90 | 358.583 | 5446 | 5098.51 | -242.16
| 11300 | 90 | 358.583 | 5446 | 5198.48 | -244.63
| 11400 | 90 | 358.583 | 5446 | 5298.45 | -247.1
| 11500 | 90 | 358.583 | 5446 | 5398.42 | -249.58
| 11600 | 90 | 358.583 | 5446 | 5498.39 | -252.05
| 11700 | 90 | 358.583 | 5446 | 5598.36 | -254.52
| 11800 | 90 | 358.583 | 5446 | 5698.33 | -256.99
| 11900 | 90 | 358.583 | 5446 | 5798.3 | -259.47
| 12000 | 90 | 358.583 | 5446 | 5898.26 | -261.94
| 12100 | 90 | 358.583 | 5446 | 5998.23 | -264.41
| 12200 | 90 | 358.583 | 5446 | 6098.2 | -266.88
| 12300 | 90 | 358.583 | 5446 | 6198.17 | -269.36
| 12400 | 90 | 358.583 | 5446 | 6298.14 | -271.83
| 12500 | 90 | 358.583 | 5446 | 6398.11 | -274.3
| 12600 | 90 | 358.583 | 5446 | 6498.08 | -276.77
| 12700 | 90 | 358.583 | 5446 | 6598.05 | -279.25
| 12800 | 90 | 358.583 | 5446 | 6698.02 | -281.72
| 12900 | 90 | 358.583 | 5446 | 6797.99 | -284.19
| 13000 | 90 | 358.583 | 5446 | 6897.96 | -286.66
| 13100 | 90 | 358.583 | 5446 | 6997.93 | -289.14
| 13200 | 90 | 358.583 | 5446 | 7097.9 | -291.61
| 13300 | 90 | 358.583 | 5446 | 7197.87 | -294.08
| 13400 | 90 | 358.583 | 5446 | 7297.84 | -296.55
| 13500 | 90 | 358.583 | 5446 | 7397.81 | -299.03
| 13600 | 90 | 358.583 | 5446 | 7497.78 | -301.5
| 13700 | 90 | 358.583 | 5446 | 7597.75 | -303.97
| 13800 | 90 | 358.583 | 5446 | 7697.71 | -306.44
| 13900 | 90 | 358.583 | 5446 | 7797.68 | -308.92
| 14000 | 90 | 358.583 | 5446 | 7897.65 | -311.39
| 14100 | 90 | 358.583 | 5446 | 7997.62 | -313.86
| 14200 | 90 | 358.583 | 5446 | 8097.59 | -316.33
| 14300 | 90 | 358.583 | 5446 | 8197.56 | -318.81
| 14400 | 90 | 358.583 | 5446 | 8297.53 | -321.28
| 14500 | 90 | 358.583 | 5446 | 8397.5 | -323.75
| 14600 | 90 | 358.583 | 5446 | 8497.47 | -326.23
| 14700 | 90 | 358.583 | 5446 | 8597.44 | -328.7
| 14800 | 90 | 358.583 | 5446 | 8697.41 | -331.17
| 14900 | 90 | 358.583 | 5446 | 8797.38 | -333.64
| 15000 | 90 | 358.583 | 5446 | 8897.35 | -336.12
| 15100 | 90 | 358.583 | 5446 | 8997.32 | -338.59
| 15200 | 90 | 358.583 | 5446 | 9097.29 | -341.06
| 15300 | 90 | 358.583 | 5446 | 9197.26 | -343.53
| 15400 | 90 | 358.583 | 5446 | 9297.23 | -346.01
| 15500 | 90 | 358.583 | 5446 | 9397.19 | -348.48
| 15600 | 90 | 358.583 | 5446 | 9497.16 | -350.95
| 15700 | 90 | 358.583 | 5446 | 9597.13 | -353.42
| 15800 | 90 | 358.583 | 5446 | 9697.1 | -355.9
| 15900 | 90 | 358.583 | 5446 | 9797.07 | -358.37
| 16000 | 90 | 358.583 | 5446 | 9897.04 | -360.84
| 16100 | 90 | 358.583 | 5446 | 9997.01 | -363.31
| 16200 | 90 | 358.583 | 5446 | 10096.98 | -365.79
| 16245.71 | 90 | 358.583 | 5446 | 10142.68 | -366.92

## Lookup (hidden)
North Reference | RetunValue | Grid Type | ReturnValue | Deviation Indicator | ReturnValue
| 2 |  | 0 |  | 1
True |  | SPCS-Colorado Central-NAD27 |  | Directional
Grid |  | SPCS-Colorado Central-NAD83 |  | High Angle
|  | SPCS-Colorado North-NAD27 |  | Horizontal
SPCS-Colorado North-NAD83
SPCS-Colorado South-NAD27
SPCS-Colorado South-NAD83
UTM-Zone 12 NAD27
UTM-Zone 12 NAD83
UTM-Zone 13 NAD27
UTM-Zone 13 NAD83