## Data
Header Information | measured depth (ft) | inclination (°) | azimuth (°) | true vertical depth (ft) | northing +N/-S (ft) | easting +E/-W (ft) | REMARKS
Operator Name | 150 | 1.14 | 300.41 | 149.99 | 0.76 | -1.29
TEP Rocky Mountain, LLC | 240 | 2.55 | 316.85 | 239.94 | 2.67 | -3.43
Operator Number | 331 | 4.57 | 317.02 | 330.76 | 6.8 | -7.28
96850 | 422 | 7.04 | 307.35 | 421.29 | 12.84 | -14.19
Well Name and Number | 511 | 9.33 | 305.51 | 509.38 | 20.34 | -24.4
TR 313-21-597 | 602 | 10.65 | 313.68 | 599 | 30.43 | -36.49
API Number (if available) | 673 | 12.07 | 316.82 | 668.61 | 40.37 | -46.31
05-045-23339 | 765 | 14.89 | 311.78 | 758.07 | 55.27 | -61.71
Location: QQ SEC TWP RGE | 858 | 17.85 | 314.11 | 847.29 | 73.15 | -80.86
SESE 21 5S 97W | 953 | 20.63 | 315.04 | 936.97 | 95.13 | -103.15
Citing Type: Planned or Actual | 1047 | 22.76 | 316.73 | 1024.31 | 120.09 | -127.31
Actual | 1141 | 25.32 | 314.43 | 1110.15 | 147.41 | -154.14
Deviation Indicator | 1235 | 26.13 | 312 | 1194.84 | 175.33 | -183.87
Directional | 1330 | 26.98 | 311.91 | 1279.82 | 203.73 | -215.46
North Reference | 1424 | 27.8 | 312.27 | 1363.28 | 232.71 | -247.55
True | 1519 | 27.71 | 315.29 | 1447.35 | 263.31 | -279.48
Grid Type | 1614 | 27.44 | 316.68 | 1531.56 | 294.94 | -310.04
#VALUE! | 1708 | 25.89 | 318.18 | 1615.56 | 325.99 | -338.58
| 1803 | 24.56 | 314.17 | 1701.51 | 355.21 | -366.58
| 1897 | 24.95 | 312.14 | 1786.87 | 382.12 | -395.29
| 1992 | 24.74 | 313.15 | 1873.08 | 409.16 | -424.65
| 2086 | 24.11 | 314.09 | 1958.67 | 435.97 | -452.79
| 2181 | 23.96 | 314.5 | 2045.43 | 462.99 | -480.49
| 2275 | 24.86 | 313.61 | 2131.03 | 490 | -508.41
| 2370 | 25.33 | 315.65 | 2217.06 | 518.3 | -537.07
| 2464 | 24.73 | 315.78 | 2302.23 | 546.78 | -564.84
| 2559 | 24.75 | 315.34 | 2388.51 | 575.16 | -592.68
| 2653 | 24.28 | 314.88 | 2474.04 | 602.79 | -620.2
| 2716 | 23.48 | 312.97 | 2531.65 | 620.49 | -638.57
| 2835 | 22.31 | 311.05 | 2641.27 | 651.48 | -672.95
| 2872 | 22 | 311.26 | 2675.54 | 660.67 | -683.45
| 2967 | 22.19 | 317 | 2763.57 | 685.52 | -709.07
| 3061 | 21.64 | 318.31 | 2850.78 | 711.45 | -732.7
| 3156 | 24.18 | 320.28 | 2938.28 | 739.5 | -756.79
| 3250 | 26.06 | 319.99 | 3023.39 | 770.13 | -782.37
| 3345 | 27.15 | 317.15 | 3108.33 | 802 | -810.53
| 3439 | 28.1 | 315.26 | 3191.61 | 833.45 | -840.7
| 3534 | 27.56 | 315.47 | 3275.62 | 865.01 | -871.86
| 3628 | 27.6 | 316.08 | 3358.94 | 896.2 | -902.21
| 3723 | 27.79 | 316.03 | 3443.06 | 927.99 | -932.85
| 3817 | 28.26 | 315.6 | 3526.04 | 959.66 | -963.64
| 3912 | 26.7 | 314.21 | 3610.32 | 990.61 | -994.67
| 4006 | 26.58 | 315.36 | 3694.34 | 1020.3 | -1024.59
| 4101 | 25.28 | 314.94 | 3779.77 | 1049.75 | -1053.88
| 4195 | 24.56 | 318.05 | 3865.02 | 1078.46 | -1081.15
| 4290 | 23.61 | 317.09 | 3951.75 | 1107.08 | -1107.3
| 4384 | 22.11 | 317.38 | 4038.37 | 1133.88 | -1132.1
| 4479 | 22.16 | 320.8 | 4126.37 | 1160.93 | -1155.53
| 4574 | 21.17 | 320.45 | 4214.66 | 1188.04 | -1177.77
| 4668 | 20.31 | 319.81 | 4302.57 | 1213.59 | -1199.11
| 4762 | 19.38 | 320.17 | 4390.98 | 1238.03 | -1219.63
| 4857 | 18.55 | 318.75 | 4480.83 | 1261.49 | -1239.69
| 4951 | 18.2 | 318.05 | 4570.03 | 1283.65 | -1259.36
| 5046 | 15.74 | 313.74 | 4660.89 | 1303.6 | -1278.59
| 5140 | 14.86 | 311.72 | 4751.56 | 1320.44 | -1296.8
| 5235 | 13.81 | 310.67 | 4843.6 | 1335.93 | -1314.49
| 5329 | 12.75 | 317.87 | 4935.09 | 1350.94 | -1329.96
| 5424 | 12.31 | 316.56 | 5027.83 | 1366.07 | -1343.96
| 5519 | 11.9 | 317.03 | 5120.72 | 1380.59 | -1357.6
| 5613 | 10.46 | 313.83 | 5212.93 | 1393.59 | -1370.36
| 5708 | 8.53 | 310.93 | 5306.63 | 1404.18 | -1381.9
| 5802 | 7.71 | 312.24 | 5399.68 | 1412.98 | -1391.84
| 5897 | 5.19 | 314.27 | 5494.08 | 1420.27 | -1399.63
| 5991 | 5.36 | 311.99 | 5587.68 | 1426.17 | -1405.94
| 6086 | 3.61 | 319.46 | 5682.38 | 1431.41 | -1411.18
| 6180 | 3.58 | 310.77 | 5776.2 | 1435.58 | -1415.33
| 6274 | 2.64 | 299.33 | 5870.06 | 1438.56 | -1419.44
| 6369 | 0.88 | 241.5 | 5965.02 | 1439.28 | -1421.99
| 6464 | 1.41 | 226.73 | 6060 | 1438.13 | -1423.48
| 6558 | 0.79 | 317.08 | 6153.99 | 1437.81 | -1424.77
| 6653 | 0.7 | 289.66 | 6248.98 | 1438.49 | -1425.76
| 6747 | 1.06 | 279.03 | 6342.97 | 1438.82 | -1427.16
| 6842 | 1.05 | 135.63 | 6437.96 | 1438.33 | -1427.42
| 6937 | 1.07 | 158.98 | 6532.94 | 1436.88 | -1426.49
| 7031 | 0.97 | 180.24 | 6626.93 | 1435.27 | -1426.18
| 7126 | 1.14 | 43.74 | 6721.92 | 1435.15 | -1425.53
| 7221 | 2.46 | 36.54 | 6816.87 | 1437.47 | -1423.66
| 7315 | 1.96 | 29.13 | 6910.8 | 1440.49 | -1421.68
| 7410 | 1.42 | 28.16 | 7005.76 | 1442.95 | -1420.33
| 7504 | 0.84 | 19.97 | 7099.74 | 1444.62 | -1419.55
| 7598 | 0.35 | 19.92 | 7193.74 | 1445.54 | -1419.21
| 7693 | 0.2 | 281.32 | 7288.74 | 1445.85 | -1419.28
| 7787 | 0.7 | 225.41 | 7382.73 | 1445.48 | -1419.85
| 7882 | 0.11 | 234.97 | 7477.73 | 1445.02 | -1420.33
| 7977 | 0.44 | 235.77 | 7572.73 | 1444.76 | -1420.71
| 8071 | 0.68 | 245.54 | 7666.73 | 1444.33 | -1421.52
| 8166 | 0.88 | 232.62 | 7761.72 | 1443.65 | -1422.61
| 8260 | 1.4 | 241.54 | 7855.7 | 1442.66 | -1424.19
| 8355 | 1.06 | 211.61 | 7950.68 | 1441.36 | -1425.67
| 8449 | 1.32 | 206.25 | 8044.66 | 1439.65 | -1426.61
| 8544 | 1.34 | 212.08 | 8139.63 | 1437.73 | -1427.68
| 8638 | 1.48 | 223.09 | 8233.6 | 1435.91 | -1429.09
| 8733 | 1.9 | 223.9 | 8328.56 | 1433.88 | -1431.02
| 8827 | 2.11 | 223.51 | 8422.5 | 1431.5 | -1433.3
| 8922 | 2.08 | 224.83 | 8517.44 | 1429.01 | -1435.72
| 9017 | 2.31 | 224.06 | 8612.37 | 1426.41 | -1438.26
| 9111 | 2.28 | 226.13 | 8706.3 | 1423.76 | -1440.93
| 9206 | 2.11 | 227.43 | 8801.23 | 1421.26 | -1443.58
| 9300 | 2.2 | 225.85 | 8895.16 | 1418.83 | -1446.15
| 9395 | 2.11 | 226.56 | 8990.09 | 1416.36 | -1448.73
| 9489 | 2.2 | 229.46 | 9084.03 | 1414 | -1451.35
| 9584 | 2.64 | 228.48 | 9178.94 | 1411.36 | -1454.38
| 9675 | 3.08 | 226.12 | 9269.83 | 1408.28 | -1457.71
| 9734 | 3.08 | 226.12 | 9328.74 | 1406.08 | -1459.99

## Lookup (hidden)
North Reference | RetunValue | Grid Type | ReturnValue | Deviation Indicator | ReturnValue
| 2 |  | 0 |  | 2
True |  | SPCS-Colorado Central-NAD27 |  | Directional
Grid |  | SPCS-Colorado Central-NAD83 |  | High Angle
|  | SPCS-Colorado North-NAD27 |  | Horizontal
SPCS-Colorado North-NAD83
SPCS-Colorado South-NAD27
SPCS-Colorado South-NAD83
UTM-Zone 12 NAD27
UTM-Zone 12 NAD83
UTM-Zone 13 NAD27
UTM-Zone 13 NAD83