## Data
Header Information | measured depth (ft) | inclination (°) | azimuth (°) | true vertical depth (ft) | northing +N/-S (ft) | easting +E/-W (ft) | Remarks
Operator Name | 0 | 0 | 0 | 0 | 0 | 0
TEP Rocky Mountain LLC | 149 | 1.58 | 86.57 | 148.98 | 0.12 | 2.05
Operator Number | 239 | 3.7 | 88.95 | 238.88 | 0.25 | 6.19
96850 | 330 | 5.45 | 89.65 | 329.59 | 0.33 | 13.45
Well Name and Number | 421 | 7.3 | 94.04 | 420.02 | -0.05 | 23.54
TR 334-21-597 | 510 | 7.83 | 88.42 | 508.25 | -0.28 | 35.24
API Number (if available) | 578 | 9.06 | 86.39 | 575.51 | 0.18 | 45.21
05-045-23349 | 672 | 11.18 | 83.83 | 668.04 | 1.63 | 61.66
Location: QQ SEC TWP RGE | 764 | 12.64 | 86.63 | 758.06 | 3.18 | 80.58
SESW 21 5S 97W | 857 | 14.9 | 84.82 | 848.38 | 4.86 | 102.65
Citing Type: Planned or Actual | 951 | 15.83 | 82.94 | 939.02 | 7.52 | 127.41
Actual | 1046 | 17.32 | 83.92 | 1030.07 | 10.61 | 154.33
Deviation Indicator | 1140 | 19.49 | 87.82 | 1119.26 | 12.69 | 183.92
Directional | 1235 | 21.82 | 89.66 | 1208.15 | 13.4 | 217.42
North Reference | 1330 | 23.75 | 90.52 | 1295.73 | 13.33 | 254.2
True | 1424 | 25.32 | 91.66 | 1381.24 | 12.58 | 293.23
Grid Type | 1519 | 26.33 | 91.16 | 1466.75 | 11.56 | 334.6
#VALUE! | 1613 | 26.99 | 89.6 | 1550.76 | 11.29 | 376.77
| 1708 | 27.75 | 89.44 | 1635.13 | 11.66 | 420.44
| 1802 | 26.97 | 86.23 | 1718.61 | 13.27 | 463.6
| 1897 | 27.33 | 83.04 | 1803.15 | 17.33 | 506.74
| 1991 | 27.14 | 83.98 | 1886.73 | 22.19 | 549.49
| 2086 | 26.8 | 86.61 | 1971.4 | 25.73 | 592.42
| 2180 | 26.87 | 89.76 | 2055.28 | 27.08 | 634.81
| 2275 | 27.05 | 89.08 | 2139.96 | 27.51 | 677.88
| 2370 | 27.72 | 87 | 2224.31 | 29.02 | 721.55
| 2464 | 27.52 | 88.41 | 2307.6 | 30.76 | 765.09
| 2559 | 27 | 88.07 | 2392.05 | 32.1 | 808.58
| 2653 | 26.99 | 87.76 | 2475.81 | 33.65 | 851.22
| 2739 | 26.01 | 89.1 | 2552.77 | 34.71 | 889.57
| 2873 | 24.69 | 87.59 | 2673.87 | 36.35 | 946.92
| 2967 | 23.92 | 86.37 | 2759.54 | 38.38 | 985.55
| 3062 | 23.57 | 89.09 | 2846.5 | 39.9 | 1023.76
| 3157 | 24.51 | 88.46 | 2933.26 | 40.73 | 1062.45
| 3251 | 26.91 | 88.92 | 3017.95 | 41.66 | 1103.22
| 3346 | 27.79 | 88.48 | 3102.33 | 42.65 | 1146.85
| 3440 | 26.31 | 87.19 | 3186.04 | 44.25 | 1189.57
| 3534 | 27.26 | 87.07 | 3269.95 | 46.37 | 1231.87
| 3629 | 24.97 | 85.66 | 3355.25 | 49 | 1273.6
| 3724 | 25.32 | 85.49 | 3441.25 | 52.12 | 1313.85
| 3818 | 26.29 | 85.22 | 3525.87 | 55.43 | 1354.63
| 3913 | 27.17 | 85.37 | 3610.72 | 58.94 | 1397.22
| 4007 | 26.91 | 85.14 | 3694.45 | 62.47 | 1439.81
| 4101 | 25.38 | 83.75 | 3778.83 | 66.47 | 1481.03
| 4196 | 25.85 | 84.34 | 3864.49 | 70.73 | 1521.88
| 4290 | 24.27 | 84.08 | 3949.64 | 74.74 | 1561.49
| 4385 | 23.91 | 85.99 | 4036.36 | 78.1 | 1600.11
| 4480 | 22.51 | 85.75 | 4123.67 | 80.8 | 1637.46
| 4574 | 20.4 | 86.19 | 4211.16 | 83.22 | 1671.75
| 4669 | 20.21 | 88.51 | 4300.25 | 84.75 | 1704.68
| 4763 | 19.96 | 85.49 | 4388.54 | 86.43 | 1736.9
| 4858 | 18.03 | 86.1 | 4478.36 | 88.7 | 1767.74
| 4952 | 16.96 | 86.47 | 4568.01 | 90.54 | 1795.94
| 5046 | 16.09 | 86.72 | 4658.13 | 92.13 | 1822.62
| 5141 | 14.77 | 87.07 | 4749.7 | 93.5 | 1847.86
| 5236 | 12.84 | 87.95 | 4841.95 | 94.5 | 1870.51
| 5330 | 12.57 | 86.1 | 4933.65 | 95.57 | 1891.15
| 5425 | 11.78 | 86.37 | 5026.52 | 96.88 | 1911.14
| 5519 | 10.64 | 88.21 | 5118.72 | 97.76 | 1929.39
| 5614 | 9.94 | 89.09 | 5212.19 | 98.17 | 1946.36
| 5708 | 8.07 | 91.53 | 5305.03 | 98.12 | 1961.07
| 5803 | 6.51 | 92.08 | 5399.26 | 97.74 | 1973.12
| 5897 | 4.92 | 92.43 | 5492.79 | 97.38 | 1982.47
| 5992 | 4.48 | 94.8 | 5587.47 | 96.9 | 1990.24
| 6086 | 4.13 | 97.35 | 5681.2 | 96.16 | 1997.25
| 6181 | 2.64 | 93.75 | 5776.04 | 95.58 | 2002.83
| 6275 | 2.29 | 97.91 | 5869.95 | 95.18 | 2006.85
| 6370 | 0.88 | 104.82 | 5964.91 | 94.73 | 2009.43
| 6464 | 0.79 | 115.81 | 6058.9 | 94.26 | 2010.71
| 6559 | 0.44 | 167.31 | 6153.9 | 93.62 | 2011.38
| 6653 | 0.44 | 205.99 | 6247.89 | 92.94 | 2011.31
| 6748 | 0.88 | 226.64 | 6342.89 | 92.11 | 2010.62
| 6842 | 0.44 | 328.15 | 6436.88 | 91.93 | 2009.9
| 6937 | 0.62 | 337.03 | 6531.88 | 92.71 | 2009.51
| 7032 | 0.53 | 316.29 | 6626.87 | 93.5 | 2009
| 7127 | 0.79 | 292.38 | 6721.87 | 94.07 | 2008.09
| 7221 | 1.14 | 285.35 | 6815.85 | 94.56 | 2006.59
| 7316 | 0.79 | 315.32 | 6910.84 | 95.28 | 2005.22
| 7410 | 0.97 | 20.45 | 7004.83 | 96.48 | 2005.04
| 7505 | 0.44 | 334.04 | 7099.82 | 97.56 | 2005.16
| 7599 | 0.53 | 264.17 | 7193.82 | 97.85 | 2004.57
| 7694 | 0.97 | 265.58 | 7288.81 | 97.74 | 2003.33
| 7788 | 1.06 | 255.2 | 7382.8 | 97.46 | 2001.7
| 7883 | 0.26 | 199.83 | 7477.79 | 97.03 | 2000.78
| 7977 | 0.97 | 241.32 | 7571.79 | 96.45 | 2000.01
| 8072 | 0.18 | 166.26 | 7666.78 | 95.91 | 1999.34
| 8166 | 0.7 | 206.69 | 7760.78 | 95.26 | 1999.11
| 8261 | 1.06 | 205.72 | 7855.77 | 93.95 | 1998.47
| 8355 | 1.76 | 216.71 | 7949.74 | 92.01 | 1997.23
| 8450 | 0.44 | 295.63 | 8044.72 | 91 | 1996.03
| 8544 | 0.97 | 58.24 | 8138.72 | 91.57 | 1996.38
| 8639 | 0.53 | 49.01 | 8233.71 | 92.28 | 1997.4
| 8733 | 0.88 | 260.39 | 8327.71 | 92.45 | 1997.01
| 8828 | 0.88 | 242.46 | 8422.7 | 91.99 | 1995.65
| 8923 | 1.32 | 221.72 | 8517.68 | 90.83 | 1994.27
| 9017 | 1.49 | 228.22 | 8611.65 | 89.21 | 1992.64
| 9112 | 1.93 | 228.84 | 8706.61 | 87.34 | 1990.52
| 9206 | 2.52 | 227.37 | 8800.54 | 84.89 | 1987.8
| 9301 | 3.17 | 225.5 | 8895.42 | 81.64 | 1984.39
| 9395 | 3.17 | 227.34 | 8989.27 | 78.06 | 1980.63
| 9490 | 3.43 | 228.92 | 9084.12 | 74.41 | 1976.55
| 9584 | 3.52 | 229.89 | 9177.94 | 70.7 | 1972.23
| 9679 | 3.87 | 230.95 | 9272.75 | 66.8 | 1967.51
| 9742 | 4.22 | 232 | 9335.59 | 64.04 | 1964.03
| 9803 | 4.22 | 232 | 9396.42 | 61.27 | 1960.49

## Lookup (hidden)
North Reference | RetunValue | Grid Type | ReturnValue | Deviation Indicator | ReturnValue
| 2 |  | 0 |  | 2
True |  | SPCS-Colorado Central-NAD27 |  | Directional
Grid |  | SPCS-Colorado Central-NAD83 |  | High Angle
|  | SPCS-Colorado North-NAD27 |  | Horizontal
SPCS-Colorado North-NAD83
SPCS-Colorado South-NAD27
SPCS-Colorado South-NAD83
UTM-Zone 12 NAD27
UTM-Zone 12 NAD83
UTM-Zone 13 NAD27
UTM-Zone 13 NAD83