## Data
Header Information | measured depth (ft) | inclination (°) | azimuth (°) | true vertical depth (ft) | northing +N/-S (ft) | easting +E/-W (ft) | Remarks
Operator Name | 0 | 0 | 0 | 0 | 0 | 0
TEP Rocky Mountain LLC | 147 | 1.41 | 111.97 | 146.99 | -0.68 | 1.68
Operator Number | 237 | 3.08 | 115.31 | 236.91 | -2.12 | 4.89
96850 | 329 | 5.37 | 104.33 | 328.66 | -4.25 | 11.3
Well Name and Number | 420 | 7.74 | 106.79 | 419.06 | -7.07 | 21.29
TR 434-21-597 | 510 | 10.21 | 112.15 | 507.95 | -11.83 | 34.48
API Number (if available) | 600 | 12.49 | 108.28 | 596.19 | -17.89 | 51.11
05-045-23343 | 671 | 14.15 | 102.84 | 665.28 | -22.23 | 66.87
Location: QQ SEC TWP RGE | 764 | 16.83 | 100.3 | 754.89 | -27.16 | 91.2
SESW 21 5S 97W | 857 | 20.12 | 100.07 | 843.09 | -32.37 | 120.2
Citing Type: Planned or Actual | 951 | 22.34 | 98.69 | 930.7 | -37.9 | 153.79
Actual | 1046 | 23.86 | 97.8 | 1018.08 | -43.23 | 190.67
Deviation Indicator | 1140 | 25.15 | 96.84 | 1103.61 | -48.19 | 229.34
Directional | 1235 | 24.58 | 97.49 | 1189.81 | -53.17 | 268.98
North Reference | 1330 | 23.63 | 98.44 | 1276.52 | -58.54 | 307.4
True | 1424 | 23.58 | 97.17 | 1362.66 | -63.65 | 344.69
Grid Type | 1519 | 24.07 | 98.15 | 1449.56 | -68.77 | 382.72
#VALUE! | 1613 | 24.78 | 101.6 | 1535.15 | -75.45 | 421
| 1708 | 24.86 | 104.25 | 1621.38 | -84.37 | 459.85
| 1802 | 24.86 | 101.67 | 1706.67 | -93.23 | 498.36
| 1897 | 24.96 | 98.88 | 1792.84 | -100.36 | 537.72
| 1991 | 25.06 | 100.85 | 1878.03 | -107.17 | 576.87
| 2086 | 24.78 | 105.6 | 1964.19 | -116.31 | 615.81
| 2180 | 24.83 | 103.68 | 2049.52 | -126.28 | 653.96
| 2275 | 24.9 | 100.78 | 2135.72 | -134.74 | 692.98
| 2370 | 25.19 | 98.39 | 2221.79 | -141.43 | 732.63
| 2464 | 25.24 | 101.32 | 2306.83 | -148.28 | 772.08
| 2559 | 24.34 | 101.98 | 2393.08 | -156.32 | 811.09
| 2653 | 23.64 | 101.55 | 2478.96 | -164.12 | 848.5
| 2748 | 23.02 | 101.01 | 2566.19 | -171.48 | 885.4
| 2779 | 22.53 | 100.77 | 2594.77 | -173.74 | 897.18
| 2873 | 22.51 | 99.82 | 2681.6 | -180.18 | 932.6
| 2968 | 23.13 | 99.17 | 2769.17 | -186.25 | 968.94
| 3062 | 22.77 | 98.24 | 2855.73 | -191.8 | 1005.17
| 3157 | 24.01 | 99.56 | 2942.92 | -197.65 | 1042.43
| 3251 | 24.97 | 102.37 | 3028.46 | -205.07 | 1080.67
| 3346 | 25.32 | 101.14 | 3114.46 | -213.3 | 1120.19
| 3440 | 25.94 | 99.91 | 3199.21 | -220.72 | 1160.16
| 3535 | 24.27 | 99.38 | 3285.24 | -227.48 | 1199.9
| 3629 | 25.76 | 96.92 | 3370.42 | -233.09 | 1239.24
| 3724 | 26.03 | 97.62 | 3455.88 | -238.34 | 1280.39
| 3818 | 25.76 | 98.5 | 3540.44 | -244.09 | 1321.04
| 3913 | 25.59 | 99.38 | 3626.06 | -250.49 | 1361.7
| 4007 | 26.12 | 99.47 | 3710.65 | -257.2 | 1402.14
| 4102 | 26.56 | 100.17 | 3795.79 | -264.39 | 1443.67
| 4196 | 26.47 | 100.79 | 3879.9 | -272.02 | 1484.93
| 4291 | 25.24 | 100.7 | 3965.39 | -279.75 | 1525.63
| 4385 | 23.65 | 99.73 | 4050.96 | -286.66 | 1563.91
| 4480 | 23.13 | 99.73 | 4138.16 | -293.03 | 1601.08
| 4574 | 21.02 | 100.44 | 4225.26 | -299.21 | 1635.86
| 4669 | 21.46 | 99.73 | 4313.81 | -305.23 | 1669.75
| 4763 | 20.66 | 99.47 | 4401.53 | -310.86 | 1703.05
| 4858 | 19.26 | 99.82 | 4490.82 | -316.29 | 1735.02
| 4952 | 18.03 | 99.64 | 4579.88 | -321.37 | 1764.64
| 5047 | 17.23 | 100.7 | 4670.42 | -326.45 | 1792.96
| 5141 | 16.18 | 101.05 | 4760.45 | -331.54 | 1819.5
| 5236 | 14.55 | 100.56 | 4852.06 | -336.27 | 1844.22
| 5330 | 12.93 | 101.93 | 4943.36 | -340.61 | 1866.12
| 5425 | 11.96 | 94.72 | 5036.13 | -343.61 | 1886.33
| 5520 | 10.9 | 96.48 | 5129.25 | -345.44 | 1905.07
| 5614 | 10.38 | 95.16 | 5221.63 | -347.2 | 1922.33
| 5709 | 9.06 | 100.7 | 5315.27 | -349.36 | 1938.2
| 5803 | 7.3 | 105.97 | 5408.31 | -352.38 | 1951.22
| 5898 | 6.6 | 111.69 | 5502.61 | -356.06 | 1962.1
| 5992 | 4.75 | 104.3 | 5596.15 | -359.01 | 1970.89
| 6087 | 4.4 | 107.55 | 5690.85 | -361.08 | 1978.17
| 6181 | 3.08 | 102.11 | 5784.65 | -362.7 | 1984.08
| 6275 | 2.9 | 81.71 | 5878.52 | -362.89 | 1988.9
| 6370 | 2.55 | 75.47 | 5973.41 | -362.01 | 1993.33
| 6465 | 1.85 | 73.54 | 6068.34 | -361.05 | 1996.84
| 6559 | 1.41 | 76.18 | 6162.3 | -360.34 | 1999.42
| 6654 | 0.97 | 68.36 | 6257.28 | -359.77 | 2001.3
| 6748 | 0.62 | 87.25 | 6351.27 | -359.45 | 2002.55
| 6843 | 0.26 | 138.67 | 6446.27 | -359.58 | 2003.21
| 6938 | 0.7 | 256.18 | 6541.27 | -359.89 | 2002.79
| 7032 | 1.06 | 327.72 | 6635.26 | -359.29 | 2001.76
| 7127 | 0.97 | 54.73 | 6730.25 | -358.08 | 2001.95
| 7221 | 1.06 | 66.6 | 6824.24 | -357.28 | 2003.4
| 7316 | 0.79 | 81.8 | 6919.22 | -356.83 | 2004.85
| 7410 | 0.7 | 143.06 | 7013.22 | -357.2 | 2005.84
| 7505 | 0.79 | 195.62 | 7108.21 | -358.29 | 2006.01
| 7599 | 1.41 | 218.12 | 7202.19 | -359.83 | 2005.12
| 7694 | 0.35 | 269.71 | 7297.18 | -360.75 | 2004.11
| 7788 | 0.62 | 244.75 | 7391.18 | -360.97 | 2003.37
| 7883 | 1.41 | 244.93 | 7486.16 | -361.68 | 2001.84
| 7978 | 0.26 | 308.56 | 7581.15 | -362.04 | 2000.61
| 8072 | 0.18 | 265.67 | 7675.15 | -361.92 | 2000.3
| 8167 | 1.23 | 277.71 | 7770.14 | -361.8 | 1999.14
| 8261 | 1.58 | 331.15 | 7864.12 | -360.53 | 1997.52
| 8356 | 0.7 | 51.39 | 7959.1 | -359.02 | 1997.34
| 8450 | 0.35 | 123.55 | 8053.1 | -358.82 | 1998.03
| 8545 | 1.23 | 220.67 | 8148.09 | -359.75 | 1997.6
| 8639 | 3.52 | 231.22 | 8242 | -362.32 | 1994.7
| 8734 | 2.37 | 224.36 | 8336.88 | -365.55 | 1991.05
| 8828 | 0.62 | 277.53 | 8430.84 | -366.88 | 1989.19
| 8923 | 1.23 | 276.3 | 8525.83 | -366.7 | 1987.66
| 9018 | 1.32 | 280.52 | 8620.81 | -366.39 | 1985.57
| 9112 | 1.58 | 261.19 | 8714.78 | -366.39 | 1983.23
| 9207 | 2.02 | 246.6 | 8809.73 | -367.25 | 1980.4
| 9301 | 2.55 | 243.61 | 8903.66 | -368.84 | 1977
| 9396 | 2.81 | 260.66 | 8998.55 | -370.16 | 1972.81
| 9490 | 3.52 | 267.78 | 9092.41 | -370.64 | 1967.66
| 9585 | 3.43 | 260.92 | 9187.24 | -371.2 | 1961.93
| 9679 | 3.74 | 251.82 | 9281.05 | -372.6 | 1956.25
| 9753 | 3.74 | 251.82 | 9354.9 | -374.11 | 1951.66

## Lookup (hidden)
North Reference | RetunValue | Grid Type | ReturnValue | Deviation Indicator | ReturnValue
| 2 |  | 0 |  | 2
True |  | SPCS-Colorado Central-NAD27 |  | Directional
Grid |  | SPCS-Colorado Central-NAD83 |  | High Angle
|  | SPCS-Colorado North-NAD27 |  | Horizontal
SPCS-Colorado North-NAD83
SPCS-Colorado South-NAD27
SPCS-Colorado South-NAD83
UTM-Zone 12 NAD27
UTM-Zone 12 NAD83
UTM-Zone 13 NAD27
UTM-Zone 13 NAD83