## Data
Header Information | measured depth (ft) | inclination (°) | azimuth (°) | true vertical depth (ft) | northing +N/-S (ft) | easting +E/-W (ft) | REMARKS
Operator Name | 147 | 1.06 | 296.72 | 146.99 | 0.61 | -1.21
TEP Rocky Mountain, LLC | 239 | 2.9 | 297.77 | 238.93 | 2.08 | -4.03
Operator Number | 330 | 4.4 | 298.21 | 329.75 | 4.8 | -9.15
96850 | 421 | 5.72 | 292.41 | 420.39 | 8.18 | -16.42
Well Name and Number | 510 | 7.57 | 293.73 | 508.79 | 12.23 | -25.88
TR 513-21-597 | 600 | 9.68 | 290.21 | 597.77 | 17.23 | -38.41
API Number (if available) | 694 | 11.09 | 293.29 | 690.22 | 23.54 | -54.13
05-045-23345 | 786 | 12.93 | 292.41 | 780.21 | 30.96 | -71.78
Location: QQ SEC TWP RGE | 879 | 14.25 | 293.47 | 870.6 | 39.48 | -91.9
SESW 21 5S 97W | 952 | 16.02 | 293.68 | 941.07 | 47.11 | -109.37
Citing Type: Planned or Actual | 1046 | 18.27 | 293.64 | 1030.88 | 58.23 | -134.74
Actual | 1141 | 20.3 | 295.45 | 1120.55 | 71.28 | -163.27
Deviation Indicator | 1236 | 20.41 | 293.12 | 1209.62 | 84.87 | -193.39
Directional | 1330 | 19.1 | 288.39 | 1298.09 | 96.16 | -223.06
North Reference | 1425 | 19.37 | 288.91 | 1387.79 | 106.17 | -252.71
True | 1519 | 20.28 | 292.13 | 1476.22 | 117.36 | -282.55
Grid Type | 1614 | 22.23 | 295.42 | 1564.75 | 131.27 | -314.03
#VALUE! | 1708 | 20.83 | 295.68 | 1652.19 | 146.15 | -345.16
| 1803 | 21.26 | 293.45 | 1740.86 | 160.32 | -376.18
| 1897 | 21.6 | 294.14 | 1828.36 | 174.18 | -407.61
| 1992 | 21.28 | 295.81 | 1916.78 | 188.84 | -439.08
| 2086 | 21.47 | 297.66 | 2004.32 | 204.25 | -469.68
| 2181 | 21.02 | 296.56 | 2092.86 | 219.94 | -500.31
| 2275 | 21.56 | 296.98 | 2180.45 | 235.31 | -530.79
| 2370 | 22.44 | 297.5 | 2268.53 | 251.61 | -562.42
| 2464 | 22.29 | 297.94 | 2355.46 | 268.24 | -594.09
| 2559 | 21.44 | 296.07 | 2443.63 | 284.32 | -625.6
| 2640 | 20.49 | 298.02 | 2519.26 | 297.48 | -651.41
| 2778 | 19.57 | 293.63 | 2648.92 | 318.09 | -693.91
| 2872 | 18.93 | 296.84 | 2737.67 | 331.29 | -721.94
| 2967 | 17.93 | 296.16 | 2827.8 | 344.69 | -748.82
| 3061 | 19.9 | 297.98 | 2916.72 | 358.58 | -775.94
| 3156 | 22.23 | 299.97 | 3005.36 | 375.14 | -805.79
| 3250 | 22.29 | 296.23 | 3092.36 | 391.91 | -837.18
| 3345 | 22.86 | 295.47 | 3180.08 | 407.81 | -870
| 3439 | 23.78 | 295.46 | 3266.4 | 423.8 | -903.6
| 3534 | 22.16 | 294.14 | 3353.87 | 439.37 | -937.24
| 3628 | 21.61 | 293.8 | 3441.09 | 453.6 | -969.26
| 3723 | 21.81 | 294.17 | 3529.35 | 467.89 | -1001.37
| 3817 | 21.63 | 293.88 | 3616.68 | 482.05 | -1033.14
| 3912 | 21.98 | 295.55 | 3704.88 | 496.81 | -1065.19
| 4006 | 21.37 | 297.13 | 3792.24 | 512.2 | -1096.3
| 4101 | 21.21 | 298.01 | 3880.76 | 528.17 | -1126.88
| 4195 | 20.14 | 297.95 | 3968.7 | 543.74 | -1156.19
| 4290 | 18.89 | 297.11 | 4058.24 | 558.41 | -1184.33
| 4384 | 17.85 | 296.43 | 4147.45 | 571.76 | -1210.77
| 4479 | 17.32 | 296.16 | 4238.01 | 584.47 | -1236.5
| 4573 | 16.53 | 295.46 | 4327.94 | 596.39 | -1261.14
| 4668 | 15.83 | 293.7 | 4419.18 | 607.41 | -1285.2
| 4762 | 14.77 | 295.64 | 4509.84 | 617.75 | -1307.75
| 4857 | 12.84 | 296.6 | 4602.09 | 627.72 | -1328.1
| 4951 | 11.52 | 295.9 | 4693.98 | 636.49 | -1345.89
| 5046 | 9.94 | 298.19 | 4787.31 | 644.51 | -1361.65
| 5140 | 9.15 | 296.78 | 4880.01 | 651.71 | -1375.47
| 5235 | 7.83 | 304.16 | 4973.97 | 658.75 | -1387.57
| 5329 | 7.47 | 305.3 | 5067.13 | 665.87 | -1397.86
| 5424 | 7.21 | 307.24 | 5161.36 | 673.05 | -1407.64
| 5518 | 5.1 | 310.96 | 5254.81 | 679.36 | -1415.49
| 5613 | 4.92 | 309.61 | 5349.45 | 684.73 | -1421.82
| 5708 | 4.84 | 308.73 | 5444.1 | 689.83 | -1428.09
| 5802 | 3.43 | 308.29 | 5537.85 | 694.05 | -1433.39
| 5897 | 1.94 | 291.8 | 5632.75 | 696.41 | -1437.11
| 5991 | 1.93 | 290.28 | 5726.7 | 697.55 | -1440.07
| 6086 | 0.26 | 281.49 | 5821.67 | 698.15 | -1441.78
| 6180 | 0.44 | 236.22 | 5915.67 | 697.99 | -1442.29
| 6274 | 0.85 | 254.08 | 6009.67 | 697.6 | -1443.26
| 6369 | 1.23 | 255.65 | 6104.65 | 697.15 | -1444.93
| 6464 | 0.35 | 61.94 | 6199.65 | 697.04 | -1445.66
| 6558 | 0.18 | 63.17 | 6293.64 | 697.24 | -1445.28
| 6653 | 0.09 | 111.33 | 6388.64 | 697.28 | -1445.07
| 6747 | 0.53 | 257.32 | 6482.64 | 697.16 | -1445.43
| 6842 | 0.79 | 242.9 | 6577.64 | 696.76 | -1446.44
| 6936 | 1.41 | 234.2 | 6671.62 | 695.79 | -1447.95
| 7031 | 0.97 | 151.94 | 6766.6 | 694.4 | -1448.52
| 7126 | 1.67 | 154.57 | 6861.58 | 692.44 | -1447.55
| 7220 | 1.76 | 176.11 | 6955.54 | 689.76 | -1446.87
| 7315 | 1.76 | 158.09 | 7050.49 | 686.95 | -1446.22
| 7409 | 1.58 | 109.92 | 7144.46 | 685.17 | -1444.47
| 7504 | 1.67 | 69.23 | 7239.42 | 685.21 | -1441.94
| 7598 | 1.58 | 65.19 | 7333.38 | 686.24 | -1439.48
| 7693 | 0.88 | 71.08 | 7428.36 | 687.03 | -1437.6
| 7787 | 0.88 | 95.95 | 7522.35 | 687.19 | -1436.2
| 7882 | 0.44 | 115.55 | 7617.34 | 686.96 | -1435.15
| 7977 | 0.44 | 179.45 | 7712.34 | 686.43 | -1434.82
| 8071 | 1.76 | 215.39 | 7806.32 | 684.9 | -1435.65
| 8166 | 2.81 | 220.58 | 7901.25 | 681.94 | -1438.01
| 8260 | 3.08 | 229.81 | 7995.12 | 678.56 | -1441.44
| 8355 | 2.2 | 256.53 | 8090.02 | 676.49 | -1445.16
| 8449 | 2.9 | 256.26 | 8183.93 | 675.5 | -1449.22
| 8544 | 3.17 | 255.73 | 8278.8 | 674.28 | -1454.1
| 8638 | 3.69 | 255.73 | 8372.63 | 672.9 | -1459.55
| 8733 | 3.78 | 253.45 | 8467.43 | 671.25 | -1465.52
| 8827 | 3.61 | 249.41 | 8561.23 | 669.33 | -1471.26
| 8922 | 3.78 | 240.97 | 8656.04 | 666.76 | -1476.8
| 9016 | 3.96 | 238.95 | 8749.82 | 663.58 | -1482.29
| 9111 | 4.22 | 241.5 | 8844.58 | 660.22 | -1488.17
| 9206 | 4.22 | 241.94 | 8939.32 | 656.91 | -1494.33
| 9300 | 4.48 | 243.17 | 9033.05 | 653.62 | -1500.65
| 9395 | 4.75 | 242.46 | 9127.74 | 650.13 | -1507.45
| 9489 | 5.1 | 238.33 | 9221.4 | 646.14 | -1514.46
| 9555 | 5.1 | 238.33 | 9287.13 | 643.06 | -1519.45

## Lookup (hidden)
North Reference | RetunValue | Grid Type | ReturnValue | Deviation Indicator | ReturnValue
| 2 |  | 0 |  | 2
True |  | SPCS-Colorado Central-NAD27 |  | Directional
Grid |  | SPCS-Colorado Central-NAD83 |  | High Angle
|  | SPCS-Colorado North-NAD27 |  | Horizontal
SPCS-Colorado North-NAD83
SPCS-Colorado South-NAD27
SPCS-Colorado South-NAD83
UTM-Zone 12 NAD27
UTM-Zone 12 NAD83
UTM-Zone 13 NAD27
UTM-Zone 13 NAD83