## Data
Header Information | measured depth (ft) | inclination (°) | azimuth (°) | true vertical depth (ft) | northing +N/-S (ft) | easting +E/-W (ft) | Remarks
Operator Name | 0 | 0 | 0 | 0 | 0 | 0
TEP Rocky Mountain LLC | 149 | 0.53 | 107.05 | 149 | -0.2 | 0.66
Operator Number | 240 | 1.14 | 69.35 | 239.99 | -0.01 | 1.91
96850 | 331 | 2.99 | 47.55 | 330.93 | 1.92 | 4.51
Well Name and Number | 421 | 4.75 | 50.19 | 420.72 | 5.89 | 9.1
TR 523-21-597 | 511 | 5.98 | 45.79 | 510.32 | 11.54 | 15.32
API Number (if available) | 601 | 6.25 | 42.89 | 599.81 | 18.4 | 22.02
05-045-23352 | 695 | 6.51 | 42.19 | 693.23 | 26.1 | 29.08
Location: QQ SEC TWP RGE | 787 | 6.86 | 28.39 | 784.61 | 34.79 | 35.2
SESW 21 5S 97W | 858 | 6.99 | 23.66 | 855.09 | 42.48 | 38.95
Citing Type: Planned or Actual | 952 | 7.29 | 19.52 | 948.36 | 53.34 | 43.23
Actual | 1045 | 7.04 | 28.17 | 1040.64 | 63.93 | 47.9
Deviation Indicator | 1137 | 7.07 | 32.17 | 1131.94 | 73.69 | 53.57
Directional | 1230 | 7.01 | 31.31 | 1224.24 | 83.38 | 59.57
North Reference | 1323 | 5.91 | 27.82 | 1316.65 | 92.47 | 64.75
True | 1417 | 5.97 | 34.4 | 1410.15 | 100.78 | 69.77
Grid Type | 1512 | 7.75 | 39.2 | 1504.46 | 109.82 | 76.61
#VALUE! | 1606 | 8.04 | 38.32 | 1597.57 | 119.89 | 84.7
| 1701 | 7.73 | 31.75 | 1691.68 | 130.54 | 92.18
| 1795 | 6.66 | 24.1 | 1784.94 | 140.89 | 97.73
| 1890 | 5.63 | 17.16 | 1879.39 | 150.37 | 101.35
| 1985 | 6.16 | 20.11 | 1973.89 | 159.61 | 104.48
| 2079 | 7.47 | 25.09 | 2067.22 | 169.88 | 108.81
| 2174 | 7.51 | 27.04 | 2161.41 | 181 | 114.25
| 2268 | 8.35 | 23.55 | 2254.51 | 192.73 | 119.77
| 2363 | 9.07 | 25.07 | 2348.42 | 205.84 | 125.7
| 2457 | 8.58 | 24.38 | 2441.3 | 218.93 | 131.73
| 2693 | 8.26 | 23.68 | 2674.76 | 250.49 | 145.81
| 2787 | 7.18 | 20.24 | 2767.91 | 262.19 | 150.55
| 2882 | 7.49 | 27.54 | 2862.13 | 273.25 | 155.47
| 2976 | 7.27 | 24.85 | 2955.35 | 284.08 | 160.8
| 3071 | 7.03 | 24.97 | 3049.61 | 294.8 | 165.78
| 3166 | 6.68 | 25.61 | 3143.94 | 305.06 | 170.62
| 3260 | 7.72 | 35.34 | 3237.2 | 315.14 | 176.64
| 3355 | 7.85 | 35.01 | 3331.32 | 325.66 | 184.05
| 3449 | 7.2 | 35.16 | 3424.51 | 335.73 | 191.13
| 3544 | 6.6 | 33.82 | 3518.82 | 345.13 | 197.59
| 3638 | 6.24 | 33.38 | 3612.23 | 353.89 | 203.41
| 3733 | 8.35 | 42.7 | 3706.46 | 363.27 | 210.93
| 3827 | 9.55 | 45.78 | 3799.32 | 373.72 | 221.15
| 3922 | 9.9 | 32.68 | 3892.96 | 386.09 | 231.21
| 4016 | 9.74 | 32.54 | 3985.59 | 399.6 | 239.85
| 4110 | 9.6 | 32.99 | 4078.25 | 412.88 | 248.39
| 4205 | 9.69 | 17.43 | 4171.92 | 427.15 | 255.1
| 4299 | 8.97 | 15.89 | 4264.68 | 441.75 | 259.48
| 4394 | 8.41 | 15.3 | 4358.59 | 455.57 | 263.34
| 4489 | 7.74 | 13.78 | 4452.65 | 468.49 | 266.69
| 4583 | 7.3 | 12.11 | 4545.84 | 480.47 | 269.45
| 4678 | 6.86 | 10.62 | 4640.11 | 491.95 | 271.77
| 4772 | 6.16 | 19.23 | 4733.51 | 502.23 | 274.46
| 4867 | 5.89 | 19.05 | 4827.98 | 511.65 | 277.73
| 4961 | 6.77 | 29.43 | 4921.41 | 521.04 | 282.03
| 5056 | 6.24 | 28.37 | 5015.8 | 530.46 | 287.23
| 5150 | 6.16 | 28.99 | 5109.25 | 539.36 | 292.1
| 5245 | 5.52 | 30.64 | 5203.76 | 547.75 | 296.9
| 5339 | 5.53 | 29.42 | 5297.32 | 555.59 | 301.43
| 5434 | 5.19 | 31.27 | 5391.9 | 563.25 | 305.91
| 5528 | 4.64 | 29.13 | 5485.56 | 570.2 | 309.97
| 5623 | 4.48 | 27.93 | 5580.26 | 576.84 | 313.58
| 5718 | 4.04 | 23.54 | 5675 | 583.18 | 316.65
| 5812 | 3.43 | 23.62 | 5768.8 | 588.79 | 319.1
| 5906 | 3.09 | 19.31 | 5862.64 | 593.76 | 321.07
| 6001 | 2.55 | 18.18 | 5957.53 | 598.19 | 322.57
| 6096 | 2.11 | 8.6 | 6052.45 | 601.92 | 323.49
| 6190 | 1.8 | 0.99 | 6146.39 | 605.11 | 323.78
| 6284 | 1.76 | 0.07 | 6240.35 | 608.03 | 323.8
| 6379 | 1.15 | 247.49 | 6335.33 | 609.12 | 322.92
| 6473 | 1.49 | 255.66 | 6429.31 | 608.46 | 320.87
| 6568 | 1.76 | 252.58 | 6524.27 | 607.72 | 318.28
| 6663 | 1.23 | 188.51 | 6619.24 | 606.27 | 316.74
| 6757 | 1.07 | 127.34 | 6713.23 | 604.74 | 317.29
| 6852 | 0.78 | 145.92 | 6808.21 | 603.67 | 318.35
| 6946 | 0.62 | 157.66 | 6902.21 | 602.67 | 318.91
| 7041 | 0.78 | 171.52 | 6997.2 | 601.55 | 319.2
| 7136 | 0.88 | 190.7 | 7092.19 | 600.2 | 319.16
| 7230 | 1.14 | 193.78 | 7186.18 | 598.58 | 318.8
| 7325 | 1.14 | 207.58 | 7281.16 | 596.82 | 318.14
| 7419 | 1.49 | 205.12 | 7375.13 | 594.89 | 317.19
| 7514 | 1.13 | 48.77 | 7470.12 | 594.39 | 317.37
| 7608 | 0.84 | 57.89 | 7564.11 | 595.36 | 318.65
| 7703 | 1.58 | 10.09 | 7659.09 | 597.02 | 319.47
| 7797 | 0.97 | 3.59 | 7753.07 | 599.09 | 319.74
| 7892 | 1.14 | 334.67 | 7848.05 | 600.75 | 319.39
| 7986 | 0.88 | 302.41 | 7942.04 | 601.98 | 318.38
| 8081 | 1.32 | 286.59 | 8037.02 | 602.69 | 316.71
| 8176 | 1.93 | 263.92 | 8131.98 | 602.83 | 314.07
| 8270 | 0.26 | 122.33 | 8225.96 | 602.55 | 312.68
| 8364 | 0.53 | 187.72 | 8319.96 | 602 | 312.8
| 8459 | 0.53 | 229.46 | 8414.96 | 601.28 | 312.41
| 8553 | 0.7 | 227.44 | 8508.95 | 600.61 | 311.66
| 8648 | 0.88 | 232.8 | 8603.94 | 599.78 | 310.65
| 8743 | 1.32 | 246.78 | 8698.93 | 598.9 | 309.06
| 8837 | 1.76 | 242.12 | 8792.89 | 597.8 | 306.79
| 8932 | 1.93 | 248.89 | 8887.84 | 596.54 | 304.01
| 9026 | 2.11 | 240.89 | 8981.78 | 595.13 | 301.02
| 9121 | 2.37 | 240.98 | 9076.71 | 593.33 | 297.77
| 9215 | 2.46 | 240.98 | 9170.63 | 591.41 | 294.31
| 9310 | 2.64 | 240.19 | 9265.53 | 589.33 | 290.63
| 9364 | 2.99 | 235.27 | 9319.47 | 587.91 | 288.39
| 9414 | 2.99 | 235.27 | 9369.4 | 586.42 | 286.25

## Lookup (hidden)
North Reference | RetunValue | Grid Type | ReturnValue | Deviation Indicator | ReturnValue
| 2 |  | 0 |  | 2
True |  | SPCS-Colorado Central-NAD27 |  | Directional
Grid |  | SPCS-Colorado Central-NAD83 |  | High Angle
|  | SPCS-Colorado North-NAD27 |  | Horizontal
SPCS-Colorado North-NAD83
SPCS-Colorado South-NAD27
SPCS-Colorado South-NAD83
UTM-Zone 12 NAD27
UTM-Zone 12 NAD83
UTM-Zone 13 NAD27
UTM-Zone 13 NAD83