## Data
Header Information | measured depth (ft) | inclination (°) | azimuth (°) | true vertical depth (ft) | northing +N/-S (ft) | easting +E/-W (ft) | Remarks
Operator Name | 0 | 0 | 0 | 0 | 0 | 0
TEP Rocky Mountain LLC | 147 | 0.26 | 210.41 | 147 | -0.29 | -0.17
Operator Number | 207 | 0.79 | 157.15 | 207 | -0.79 | -0.08
96850 | 237 | 0.88 | 160.75 | 236.99 | -1.19 | 0.08
Well Name and Number | 327 | 2.29 | 149.06 | 326.96 | -3.39 | 1.23
TR 524-21-597 | 417 | 2.9 | 150.29 | 416.86 | -6.91 | 3.28
API Number (if available) | 488 | 3.36 | 145.8 | 487.76 | -10.19 | 5.34
05-045-23348 | 578 | 3.57 | 143.79 | 577.59 | -14.63 | 8.48
Location: QQ SEC TWP RGE | 672 | 3.83 | 142.77 | 671.4 | -19.49 | 12.11
SESW 21 5S 97W | 764 | 3.8 | 141.6 | 763.19 | -24.33 | 15.86
Citing Type: Planned or Actual | 857 | 4.15 | 139.89 | 855.97 | -29.32 | 19.94
Actual | 952 | 4.25 | 139.44 | 950.72 | -34.62 | 24.45
Deviation Indicator | 1046 | 4.44 | 135.98 | 1044.45 | -39.88 | 29.24
Directional | 1141 | 4.48 | 133.4 | 1139.16 | -45.08 | 34.49
North Reference | 1235 | 4.26 | 146.16 | 1232.89 | -50.5 | 39.1
True | 1330 | 4.31 | 150.8 | 1327.62 | -56.55 | 42.81
Grid Type | 1425 | 4.38 | 145.93 | 1422.35 | -62.67 | 46.58
#VALUE! | 1519 | 4.27 | 143.48 | 1516.08 | -68.45 | 50.68
| 1614 | 4.48 | 141.4 | 1610.8 | -74.19 | 55.1
| 1708 | 4.28 | 133.93 | 1704.53 | -79.5 | 59.91
| 1803 | 4.06 | 144.38 | 1799.28 | -84.69 | 64.43
| 1897 | 3.79 | 151.32 | 1893.06 | -90.12 | 67.86
| 1992 | 3.81 | 148.2 | 1987.85 | -95.56 | 71.03
| 2086 | 3.76 | 147.89 | 2081.65 | -100.82 | 74.31
| 2181 | 3.91 | 145.39 | 2176.43 | -106.13 | 77.8
| 2275 | 3.81 | 145.45 | 2270.22 | -111.34 | 81.4
| 2370 | 3.99 | 145.29 | 2365 | -116.65 | 85.07
| 2464 | 4.29 | 141.62 | 2458.76 | -122.1 | 89.11
| 2504 | 4.4 | 143.51 | 2498.64 | -124.51 | 90.95
| 2621 | 4.76 | 143.07 | 2615.27 | -131.99 | 96.54
| 2684 | 4.05 | 135.5 | 2678.08 | -135.67 | 99.67
| 2779 | 4.13 | 143.41 | 2772.84 | -140.81 | 104.06
| 2873 | 4.81 | 143.96 | 2866.55 | -146.71 | 108.4
| 2968 | 4.5 | 145.39 | 2961.24 | -153 | 112.86
| 3062 | 3.99 | 149.98 | 3054.98 | -158.87 | 116.59
| 3157 | 5.1 | 144.47 | 3149.68 | -165.17 | 120.7
| 3251 | 5.01 | 147.9 | 3243.32 | -172.04 | 125.3
| 3346 | 4.61 | 146.03 | 3337.98 | -178.72 | 129.64
| 3440 | 4.21 | 149.56 | 3431.7 | -184.83 | 133.5
| 3535 | 3.96 | 153.96 | 3526.46 | -190.79 | 136.71
| 3629 | 4.57 | 148.25 | 3620.2 | -196.89 | 140.1
| 3724 | 4.4 | 152.91 | 3714.91 | -203.35 | 143.75
| 3818 | 5.1 | 135.59 | 3808.59 | -209.55 | 148.32
| 3913 | 4.75 | 135.86 | 3903.24 | -215.38 | 154.01
| 4007 | 4.69 | 136.47 | 3996.92 | -220.96 | 159.37
| 4102 | 3.96 | 137.96 | 4091.65 | -226.22 | 164.24
| 4196 | 4.92 | 116.52 | 4185.37 | -230.43 | 170.02
| 4291 | 4.5 | 118.68 | 4280.05 | -234.03 | 176.94
| 4385 | 4.48 | 101.93 | 4373.77 | -236.56 | 183.77
| 4480 | 6.16 | 102.63 | 4468.36 | -238.44 | 192.37
| 4575 | 6.68 | 120.83 | 4562.77 | -242.39 | 202.09
| 4669 | 7.03 | 125.22 | 4656.1 | -248.51 | 211.48
| 4763 | 6.42 | 122.94 | 4749.45 | -254.69 | 220.59
| 4858 | 6.68 | 130.58 | 4843.83 | -261.17 | 229.25
| 4952 | 7.74 | 139.28 | 4937.09 | -269.52 | 237.53
| 5047 | 7.56 | 139.81 | 5031.25 | -279.14 | 245.74
| 5141 | 6.77 | 154.4 | 5124.52 | -288.87 | 252.12
| 5236 | 5.89 | 164.51 | 5218.94 | -298.61 | 255.84
| 5331 | 3.52 | 182.79 | 5313.62 | -306.23 | 257
| 5425 | 2.29 | 216.71 | 5407.5 | -310.61 | 255.74
| 5520 | 1.85 | 252.4 | 5502.45 | -312.6 | 253.14
| 5614 | 0.53 | 322.45 | 5596.43 | -312.71 | 251.43
| 5709 | 0.62 | 291.33 | 5691.42 | -312.18 | 250.69
| 5803 | 1.06 | 287.29 | 5785.41 | -311.73 | 249.38
| 5898 | 0.62 | 4.63 | 5880.4 | -310.96 | 248.58
| 5992 | 1.76 | 35.84 | 5974.38 | -309.28 | 249.47
| 6087 | 1.49 | 35.66 | 6069.34 | -307.1 | 251.05
| 6181 | 1.23 | 21.77 | 6163.32 | -305.17 | 252.13
| 6276 | 0.88 | 18.61 | 6258.3 | -303.53 | 252.74
| 6370 | 0.44 | 346.79 | 6352.3 | -302.49 | 252.89
| 6465 | 0.88 | 10.87 | 6447.29 | -301.42 | 252.94
| 6559 | 1.32 | 51.74 | 6541.27 | -300.04 | 253.93
| 6654 | 0.79 | 49.37 | 6636.26 | -298.94 | 255.29
| 6748 | 0.44 | 47.96 | 6730.25 | -298.28 | 256.05
| 6843 | 0.35 | 330.09 | 6825.25 | -297.78 | 256.17
| 6938 | 0.79 | 271.82 | 6920.25 | -297.51 | 255.37
| 7032 | 0.62 | 240.01 | 7014.24 | -297.74 | 254.29
| 7127 | 1.23 | 220.76 | 7109.23 | -298.77 | 253.18
| 7222 | 1.85 | 230.43 | 7204.19 | -300.52 | 251.33
| 7316 | 0.88 | 234.82 | 7298.16 | -301.9 | 249.57
| 7411 | 0.88 | 16.15 | 7393.16 | -301.62 | 249.17
| 7505 | 1.58 | 48.32 | 7487.14 | -300.07 | 250.34
| 7600 | 1.23 | 52.97 | 7582.11 | -298.58 | 252.14
| 7694 | 1.06 | 54.82 | 7676.09 | -297.47 | 253.65
| 7788 | 0.62 | 60.01 | 7770.08 | -296.72 | 254.8
| 7883 | 0.35 | 158 | 7865.08 | -296.73 | 255.36
| 7978 | 0.53 | 84.61 | 7960.08 | -296.96 | 255.9
| 8072 | 0.62 | 109.93 | 8054.07 | -297.09 | 256.81
| 8167 | 0.79 | 225.77 | 8149.07 | -297.72 | 256.83
| 8261 | 1.06 | 236.4 | 8243.05 | -298.66 | 255.64
| 8356 | 1.58 | 215.57 | 8338.03 | -300.21 | 254.14
| 8450 | 2.46 | 227.09 | 8431.97 | -302.63 | 251.91
| 8545 | 2.9 | 232.18 | 8526.87 | -305.5 | 248.52
| 8639 | 4.04 | 235.08 | 8620.69 | -308.85 | 243.93
| 8734 | 4.75 | 242.99 | 8715.41 | -312.55 | 237.68
| 8828 | 5.19 | 242.38 | 8809.06 | -316.29 | 230.45
| 8923 | 4.04 | 239.13 | 8903.75 | -320 | 223.77
| 9018 | 4.31 | 234.91 | 8998.5 | -323.77 | 217.97
| 9112 | 4.4 | 239.13 | 9092.23 | -327.65 | 211.99
| 9207 | 4.57 | 237.46 | 9186.94 | -331.55 | 205.67
| 9269 | 4.92 | 237.28 | 9248.72 | -334.32 | 201.35
| 9330 | 4.92 | 237.28 | 9309.5 | -337.15 | 196.95

## Lookup (hidden)
North Reference | RetunValue | Grid Type | ReturnValue | Deviation Indicator | ReturnValue
| 2 |  | 0 |  | 2
True |  | SPCS-Colorado Central-NAD27 |  | Directional
Grid |  | SPCS-Colorado Central-NAD83 |  | High Angle
|  | SPCS-Colorado North-NAD27 |  | Horizontal
SPCS-Colorado North-NAD83
SPCS-Colorado South-NAD27
SPCS-Colorado South-NAD83
UTM-Zone 12 NAD27
UTM-Zone 12 NAD83
UTM-Zone 13 NAD27
UTM-Zone 13 NAD83