## Data
Header Information | measured depth (ft) | inclination (°) | azimuth (°) | true vertical depth (ft) | northing +N/-S (ft) | easting +E/-W (ft)
Operator Name | 0 | 0 | 0 | 0 | 0 | 0
PETROLEUM DEVELOPMENT CORPORATION | 1400 | 0 | 0 | 1400 | 0 | 0
Operator Number | 1500 | 1.5 | 124.709 | 1499.99 | -0.75 | 1.08
69175 | 1600 | 3 | 124.709 | 1599.91 | -2.98 | 4.3
Well Name and Number | 1700 | 4.5 | 124.709 | 1699.69 | -6.7 | 9.68
Stella 2N | 1800 | 6 | 124.709 | 1799.27 | -11.91 | 17.2
API Number (if available) | 1900 | 7.5 | 124.709 | 1898.57 | -18.61 | 26.86
| 1974.31 | 8.615 | 124.709 | 1972.15 | -24.54 | 35.43
Location: QQ SEC TWP RGE | 2000 | 8.615 | 124.709 | 1997.55 | -26.73 | 38.59
Sec.22-T5N-R65W | 2100 | 8.615 | 124.709 | 2096.42 | -35.26 | 50.9
Citing Type: Planned or Actual | 2200 | 8.615 | 124.709 | 2195.29 | -43.79 | 63.22
Planned | 2300 | 8.615 | 124.709 | 2294.16 | -52.32 | 75.53
Deviation Indicator | 2400 | 8.615 | 124.709 | 2393.04 | -60.85 | 87.84
Horizontal | 2500 | 8.615 | 124.709 | 2491.91 | -69.37 | 100.16
North Reference | 2600 | 8.615 | 124.709 | 2590.78 | -77.9 | 112.47
True | 2700 | 8.615 | 124.709 | 2689.65 | -86.43 | 124.78
Grid Type | 2800 | 8.615 | 124.709 | 2788.52 | -94.96 | 137.1
#VALUE! | 2900 | 8.615 | 124.709 | 2887.4 | -103.49 | 149.41
| 3000 | 8.615 | 124.709 | 2986.27 | -112.02 | 161.72
| 3100 | 8.615 | 124.709 | 3085.14 | -120.55 | 174.04
| 3200 | 8.615 | 124.709 | 3184.01 | -129.08 | 186.35
| 3300 | 8.615 | 124.709 | 3282.88 | -137.61 | 198.66
| 3400 | 8.615 | 124.709 | 3381.75 | -146.14 | 210.98
| 3500 | 8.615 | 124.709 | 3480.63 | -154.67 | 223.29
| 3600 | 8.615 | 124.709 | 3579.5 | -163.2 | 235.6
| 3700 | 8.615 | 124.709 | 3678.37 | -171.72 | 247.92
| 3800 | 8.615 | 124.709 | 3777.24 | -180.25 | 260.23
| 3900 | 8.615 | 124.709 | 3876.11 | -188.78 | 272.54
| 4000 | 8.615 | 124.709 | 3974.98 | -197.31 | 284.86
| 4100 | 8.615 | 124.709 | 4073.86 | -205.84 | 297.17
| 4200 | 8.615 | 124.709 | 4172.73 | -214.37 | 309.48
| 4300 | 8.615 | 124.709 | 4271.6 | -222.9 | 321.8
| 4400 | 8.615 | 124.709 | 4370.47 | -231.43 | 334.11
| 4500 | 8.615 | 124.709 | 4469.34 | -239.96 | 346.42
| 4600 | 8.615 | 124.709 | 4568.22 | -248.49 | 358.74
| 4700 | 8.615 | 124.709 | 4667.09 | -257.02 | 371.05
| 4800 | 8.615 | 124.709 | 4765.96 | -265.54 | 383.36
| 4900 | 8.615 | 124.709 | 4864.83 | -274.07 | 395.68
| 4906.12 | 8.615 | 124.709 | 4870.89 | -274.6 | 396.43
| 5000 | 6.737 | 124.709 | 4963.92 | -281.74 | 406.74
| 5100 | 4.737 | 124.709 | 5063.41 | -287.43 | 414.96
| 5200 | 2.737 | 124.709 | 5163.19 | -291.14 | 420.31
| 5300 | 0.737 | 124.709 | 5263.14 | -292.86 | 422.81
| 5336.86 | 0 | 0 | 5300 | -293 | 423
| 6185.66 | 0 | 0 | 6148.8 | -293 | 423
| 6200 | 1.147 | 270 | 6163.14 | -293 | 422.86
| 6300 | 9.147 | 270 | 6262.66 | -293 | 413.89
| 6400 | 17.147 | 270 | 6359.96 | -293 | 391.17
| 6500 | 25.147 | 270 | 6453.15 | -293 | 355.12
| 6600 | 33.147 | 270 | 6540.41 | -293 | 306.45
| 6700 | 41.147 | 270 | 6620.06 | -293 | 246.12
| 6800 | 49.147 | 270 | 6690.53 | -293 | 175.28
| 6900 | 57.147 | 270 | 6750.46 | -293 | 95.33
| 7000 | 65.147 | 270 | 6798.67 | -293 | 7.81
| 7100 | 73.147 | 270 | 6834.24 | -293 | -85.56
| 7200 | 81.147 | 270 | 6856.47 | -293 | -182.97
| 7300 | 89.147 | 270 | 6864.92 | -293 | -282.53
| 7311.41 | 90.06 | 270 | 6865 | -293 | -293.95
| 7312.17 | 90.06 | 270 | 6865 | -293 | -294.7
| 7400 | 90.06 | 270 | 6864.91 | -293 | -382.53
| 7500 | 90.06 | 270 | 6864.8 | -293 | -482.53
| 7600 | 90.06 | 270 | 6864.7 | -293 | -582.53
| 7700 | 90.06 | 270 | 6864.59 | -293 | -682.53
| 7800 | 90.06 | 270 | 6864.49 | -293 | -782.53
| 7900 | 90.06 | 270 | 6864.38 | -293 | -882.53
| 8000 | 90.06 | 270 | 6864.28 | -293 | -982.53
| 8100 | 90.06 | 270 | 6864.17 | -293 | -1082.53
| 8200 | 90.06 | 270 | 6864.07 | -293 | -1182.53
| 8300 | 90.06 | 270 | 6863.96 | -293 | -1282.53
| 8400 | 90.06 | 270 | 6863.86 | -293 | -1382.53
| 8500 | 90.06 | 270 | 6863.75 | -293 | -1482.53
| 8600 | 90.06 | 270 | 6863.65 | -293 | -1582.53
| 8700 | 90.06 | 270 | 6863.54 | -293 | -1682.53
| 8800 | 90.06 | 270 | 6863.44 | -293 | -1782.53
| 8900 | 90.06 | 270 | 6863.33 | -293 | -1882.53
| 9000 | 90.061 | 270 | 6863.22 | -293 | -1982.53
| 9100 | 90.061 | 270 | 6863.12 | -293 | -2082.53
| 9200 | 90.061 | 270 | 6863.01 | -293 | -2182.53
| 9300 | 90.061 | 270 | 6862.91 | -293 | -2282.53
| 9400 | 90.061 | 270 | 6862.8 | -293 | -2382.53
| 9500 | 90.061 | 270 | 6862.7 | -293 | -2482.53
| 9600 | 90.061 | 270 | 6862.59 | -293 | -2582.53
| 9700 | 90.061 | 270 | 6862.48 | -293 | -2682.53
| 9800 | 90.061 | 270 | 6862.38 | -293 | -2782.53
| 9900 | 90.061 | 270 | 6862.27 | -293 | -2882.53
| 10000 | 90.061 | 270 | 6862.17 | -293 | -2982.53
| 10100 | 90.061 | 270 | 6862.06 | -293 | -3082.53
| 10200 | 90.061 | 270 | 6861.95 | -293 | -3182.53
| 10300 | 90.061 | 270 | 6861.85 | -293 | -3282.53
| 10400 | 90.061 | 270 | 6861.74 | -293 | -3382.53
| 10500 | 90.061 | 270 | 6861.63 | -293 | -3482.53
| 10600 | 90.061 | 270 | 6861.53 | -293 | -3582.53
| 10700 | 90.061 | 270 | 6861.42 | -293 | -3682.53
| 10800 | 90.061 | 270 | 6861.31 | -293 | -3782.53
| 10900 | 90.061 | 270 | 6861.21 | -293 | -3882.53
| 11000 | 90.061 | 270 | 6861.1 | -293.01 | -3982.53
| 11100 | 90.061 | 270 | 6860.99 | -293.01 | -4082.53
| 11200 | 90.061 | 270 | 6860.89 | -293.01 | -4182.53
| 11300 | 90.061 | 270 | 6860.78 | -293.01 | -4282.53
| 11400 | 90.061 | 270 | 6860.67 | -293.01 | -4382.53
| 11500 | 90.061 | 270 | 6860.57 | -293.01 | -4482.53
| 11600 | 90.061 | 270 | 6860.46 | -293.01 | -4582.53
| 11700 | 90.061 | 270 | 6860.35 | -293.01 | -4682.53
| 11800 | 90.061 | 270 | 6860.25 | -293.01 | -4782.53
| 11900 | 90.061 | 270 | 6860.14 | -293.01 | -4882.53
| 12000 | 90.061 | 270 | 6860.03 | -293.01 | -4982.53
| 12100 | 90.062 | 270 | 6859.92 | -293.01 | -5082.53
| 12200 | 90.062 | 270 | 6859.82 | -293.01 | -5182.53
| 12300 | 90.062 | 270 | 6859.71 | -293.01 | -5282.53
| 12400 | 90.062 | 270 | 6859.6 | -293.01 | -5382.53
| 12500 | 90.062 | 270 | 6859.49 | -293.01 | -5482.53
| 12600 | 90.062 | 270 | 6859.39 | -293.01 | -5582.53
| 12700 | 90.062 | 270 | 6859.28 | -293.01 | -5682.53
| 12800 | 90.062 | 270 | 6859.17 | -293.01 | -5782.53
| 12900 | 90.062 | 270 | 6859.06 | -293.01 | -5882.53
| 13000 | 90.062 | 270 | 6858.95 | -293.01 | -5982.53
| 13100 | 90.062 | 270 | 6858.85 | -293.01 | -6082.53
| 13200 | 90.062 | 270 | 6858.74 | -293.01 | -6182.53
| 13300 | 90.062 | 270 | 6858.63 | -293.01 | -6282.53
| 13400 | 90.062 | 270 | 6858.52 | -293.01 | -6382.53
| 13500 | 90.062 | 270 | 6858.41 | -293.01 | -6482.53
| 13600 | 90.062 | 270 | 6858.31 | -293.01 | -6582.53
| 13700 | 90.062 | 270 | 6858.2 | -293.02 | -6682.53
| 13800 | 90.062 | 270 | 6858.09 | -293.02 | -6782.53
| 13900 | 90.062 | 270 | 6857.98 | -293.02 | -6882.53
| 14000 | 90.062 | 270 | 6857.87 | -293.02 | -6982.53
| 14100 | 90.062 | 270 | 6857.77 | -293.02 | -7082.53
| 14200 | 90.062 | 270 | 6857.66 | -293.02 | -7182.53
| 14300 | 90.062 | 270 | 6857.55 | -293.02 | -7282.53
| 14400 | 90.062 | 270 | 6857.44 | -293.02 | -7382.53
| 14500 | 90.062 | 270 | 6857.33 | -293.02 | -7482.53
| 14600 | 90.062 | 270 | 6857.22 | -293.02 | -7582.53
| 14700 | 90.062 | 270 | 6857.11 | -293.02 | -7682.53
| 14800 | 90.062 | 270 | 6857 | -293.02 | -7782.53
| 14900 | 90.062 | 270 | 6856.9 | -293.02 | -7882.53
| 15000 | 90.062 | 270 | 6856.79 | -293.02 | -7982.53
| 15100 | 90.062 | 270 | 6856.68 | -293.02 | -8082.53
| 15200 | 90.062 | 270 | 6856.57 | -293.02 | -8182.53
| 15300 | 90.063 | 270 | 6856.46 | -293.02 | -8282.53
| 15400 | 90.063 | 270 | 6856.35 | -293.02 | -8382.53
| 15500 | 90.063 | 270 | 6856.24 | -293.03 | -8482.53
| 15600 | 90.063 | 270 | 6856.13 | -293.03 | -8582.53
| 15700 | 90.063 | 270 | 6856.02 | -293.03 | -8682.53
| 15800 | 90.063 | 270 | 6855.91 | -293.03 | -8782.53
| 15900 | 90.063 | 270 | 6855.8 | -293.03 | -8882.53
| 16000 | 90.063 | 270 | 6855.69 | -293.03 | -8982.53
| 16100 | 90.063 | 270 | 6855.59 | -293.03 | -9082.53
| 16200 | 90.063 | 270 | 6855.48 | -293.03 | -9182.53
| 16300 | 90.063 | 270 | 6855.37 | -293.03 | -9282.53
| 16400 | 90.063 | 270 | 6855.26 | -293.03 | -9382.53
| 16500 | 90.063 | 270 | 6855.15 | -293.03 | -9482.53
| 16600 | 90.063 | 270 | 6855.04 | -293.03 | -9582.53
| 16633.57 | 90.063 | 270 | 6855 | -293.03 | -9616.1

## Lookup (hidden)
North Reference | RetunValue | Grid Type | ReturnValue | Deviation Indicator | ReturnValue
| 2 |  | 0 |  | 4
True |  | SPCS-Colorado Central-NAD27 |  | Directional
Grid |  | SPCS-Colorado Central-NAD83 |  | High Angle
|  | SPCS-Colorado North-NAD27 |  | Horizontal
SPCS-Colorado North-NAD83
SPCS-Colorado South-NAD27
SPCS-Colorado South-NAD83
UTM-Zone 12 NAD27
UTM-Zone 12 NAD83
UTM-Zone 13 NAD27
UTM-Zone 13 NAD83