## Data
Header Information | measured depth (ft) | inclination (°) | azimuth (°) | true vertical depth (ft) | northing +N/-S (ft) | easting +E/-W (ft)
Operator Name | 0 | 0 | 0 | 0 | 0 | 0
PETROLEUM DEVELOPMENT CORPORATION | 1000 | 0 | 0 | 1000 | 0 | 0
Operator Number | 1100 | 1.5 | 151.526 | 1099.99 | -1.15 | 0.62
69175 | 1200 | 3 | 151.526 | 1199.91 | -4.6 | 2.5
Well Name and Number | 1300 | 4.5 | 151.526 | 1299.69 | -10.35 | 5.61
Stella 4N | 1400 | 6 | 151.526 | 1399.27 | -18.39 | 9.98
API Number (if available) | 1500 | 7.5 | 151.526 | 1498.57 | -28.73 | 15.58
| 1600 | 9 | 151.526 | 1597.54 | -41.34 | 22.42
Location: QQ SEC TWP RGE | 1700 | 10.5 | 151.526 | 1696.09 | -56.22 | 30.49
Sec.22-T5N-R65W | 1788.23 | 11.823 | 151.526 | 1782.65 | -71.24 | 38.64
Citing Type: Planned or Actual | 1800 | 11.823 | 151.526 | 1794.17 | -73.36 | 39.79
Planned | 1900 | 11.823 | 151.526 | 1892.05 | -91.37 | 49.56
Deviation Indicator | 2000 | 11.823 | 151.526 | 1989.92 | -109.38 | 59.32
Horizontal | 2100 | 11.823 | 151.526 | 2087.8 | -127.39 | 69.09
North Reference | 2200 | 11.823 | 151.526 | 2185.68 | -145.4 | 78.86
True | 2300 | 11.823 | 151.526 | 2283.56 | -163.41 | 88.63
Grid Type | 2400 | 11.823 | 151.526 | 2381.44 | -181.42 | 98.4
#VALUE! | 2500 | 11.823 | 151.526 | 2479.32 | -199.43 | 108.17
| 2600 | 11.823 | 151.526 | 2577.19 | -217.45 | 117.94
| 2700 | 11.823 | 151.526 | 2675.07 | -235.46 | 127.71
| 2800 | 11.823 | 151.526 | 2772.95 | -253.47 | 137.47
| 2900 | 11.823 | 151.526 | 2870.83 | -271.48 | 147.24
| 3000 | 11.823 | 151.526 | 2968.71 | -289.49 | 157.01
| 3100 | 11.823 | 151.526 | 3066.59 | -307.5 | 166.78
| 3200 | 11.823 | 151.526 | 3164.47 | -325.51 | 176.55
| 3300 | 11.823 | 151.526 | 3262.34 | -343.52 | 186.32
| 3400 | 11.823 | 151.526 | 3360.22 | -361.53 | 196.09
| 3500 | 11.823 | 151.526 | 3458.1 | -379.54 | 205.85
| 3600 | 11.823 | 151.526 | 3555.98 | -397.56 | 215.62
| 3700 | 11.823 | 151.526 | 3653.86 | -415.57 | 225.39
| 3800 | 11.823 | 151.526 | 3751.74 | -433.58 | 235.16
| 3900 | 11.823 | 151.526 | 3849.61 | -451.59 | 244.93
| 4000 | 11.823 | 151.526 | 3947.49 | -469.6 | 254.7
| 4100 | 11.823 | 151.526 | 4045.37 | -487.61 | 264.47
| 4200 | 11.823 | 151.526 | 4143.25 | -505.62 | 274.24
| 4300 | 11.823 | 151.526 | 4241.13 | -523.63 | 284
| 4400 | 11.823 | 151.526 | 4339.01 | -541.64 | 293.77
| 4500 | 11.823 | 151.526 | 4436.88 | -559.65 | 303.54
| 4600 | 11.823 | 151.526 | 4534.76 | -577.67 | 313.31
| 4700 | 11.823 | 151.526 | 4632.64 | -595.68 | 323.08
| 4800 | 11.823 | 151.526 | 4730.52 | -613.69 | 332.85
| 4900 | 11.823 | 151.526 | 4828.4 | -631.7 | 342.62
| 5000 | 11.823 | 151.526 | 4926.28 | -649.71 | 352.38
| 5100 | 11.823 | 151.526 | 5024.15 | -667.72 | 362.15
| 5190.79 | 11.823 | 151.526 | 5113.01 | -684.07 | 371.02
| 5200 | 11.639 | 151.526 | 5122.04 | -685.72 | 371.92
| 5300 | 9.639 | 151.526 | 5220.31 | -701.95 | 380.72
| 5400 | 7.639 | 151.526 | 5319.17 | -715.15 | 387.88
| 5500 | 5.639 | 151.526 | 5418.5 | -725.31 | 393.39
| 5600 | 3.639 | 151.526 | 5518.16 | -732.42 | 397.25
| 5700 | 1.639 | 151.526 | 5618.05 | -736.47 | 399.44
| 5781.96 | 0 | 0 | 5700 | -737.5 | 400
| 6235.76 | 0 | 0 | 6153.8 | -737.5 | 400
| 6300 | 5.139 | 270 | 6217.96 | -737.5 | 397.12
| 6400 | 13.139 | 270 | 6316.61 | -737.5 | 381.25
| 6500 | 21.139 | 270 | 6412.09 | -737.5 | 351.81
| 6600 | 29.139 | 270 | 6502.54 | -737.5 | 309.36
| 6700 | 37.139 | 270 | 6586.21 | -737.5 | 254.73
| 6800 | 45.139 | 270 | 6661.46 | -737.5 | 189
| 6900 | 53.139 | 270 | 6726.83 | -737.5 | 113.43
| 7000 | 61.139 | 270 | 6781.04 | -737.5 | 29.5
| 7100 | 69.139 | 270 | 6823.05 | -737.5 | -61.16
| 7200 | 77.139 | 270 | 6852.03 | -737.5 | -156.78
| 7300 | 85.139 | 270 | 6867.42 | -737.5 | -255.51
| 7361.51 | 90.06 | 270 | 6870 | -737.5 | -316.95
| 7361.56 | 90.06 | 270 | 6870 | -737.5 | -317
| 7400 | 90.06 | 270 | 6869.96 | -737.5 | -355.44
| 7500 | 90.06 | 270 | 6869.86 | -737.5 | -455.44
| 7600 | 90.06 | 270 | 6869.75 | -737.5 | -555.44
| 7700 | 90.06 | 270 | 6869.65 | -737.5 | -655.44
| 7800 | 90.06 | 270 | 6869.54 | -737.5 | -755.44
| 7900 | 90.06 | 270 | 6869.44 | -737.5 | -855.44
| 8000 | 90.06 | 270 | 6869.33 | -737.5 | -955.44
| 8100 | 90.06 | 270 | 6869.23 | -737.5 | -1055.44
| 8200 | 90.06 | 270 | 6869.12 | -737.5 | -1155.44
| 8300 | 90.06 | 270 | 6869.01 | -737.5 | -1255.44
| 8400 | 90.06 | 270 | 6868.91 | -737.5 | -1355.44
| 8500 | 90.06 | 270 | 6868.8 | -737.5 | -1455.44
| 8600 | 90.06 | 270 | 6868.7 | -737.5 | -1555.44
| 8700 | 90.06 | 270 | 6868.59 | -737.5 | -1655.44
| 8800 | 90.06 | 270 | 6868.49 | -737.5 | -1755.44
| 8900 | 90.06 | 270 | 6868.38 | -737.5 | -1855.44
| 9000 | 90.061 | 270 | 6868.28 | -737.5 | -1955.44
| 9100 | 90.061 | 270 | 6868.17 | -737.5 | -2055.44
| 9200 | 90.061 | 270 | 6868.07 | -737.5 | -2155.43
| 9300 | 90.061 | 270 | 6867.96 | -737.5 | -2255.43
| 9400 | 90.061 | 270 | 6867.85 | -737.5 | -2355.43
| 9500 | 90.061 | 270 | 6867.75 | -737.5 | -2455.43
| 9600 | 90.061 | 270 | 6867.64 | -737.5 | -2555.43
| 9700 | 90.061 | 270 | 6867.54 | -737.5 | -2655.43
| 9800 | 90.061 | 270 | 6867.43 | -737.5 | -2755.43
| 9900 | 90.061 | 270 | 6867.32 | -737.5 | -2855.43
| 10000 | 90.061 | 270 | 6867.22 | -737.5 | -2955.43
| 10100 | 90.061 | 270 | 6867.11 | -737.5 | -3055.43
| 10200 | 90.061 | 270 | 6867.01 | -737.5 | -3155.43
| 10300 | 90.061 | 270 | 6866.9 | -737.5 | -3255.43
| 10400 | 90.061 | 270 | 6866.79 | -737.5 | -3355.43
| 10500 | 90.061 | 270 | 6866.69 | -737.5 | -3455.43
| 10600 | 90.061 | 270 | 6866.58 | -737.5 | -3555.43
| 10700 | 90.061 | 270 | 6866.47 | -737.5 | -3655.43
| 10800 | 90.061 | 270 | 6866.37 | -737.5 | -3755.43
| 10900 | 90.061 | 270 | 6866.26 | -737.5 | -3855.43
| 11000 | 90.061 | 270 | 6866.15 | -737.5 | -3955.43
| 11100 | 90.061 | 270 | 6866.05 | -737.5 | -4055.43
| 11200 | 90.061 | 270 | 6865.94 | -737.5 | -4155.43
| 11300 | 90.061 | 270 | 6865.83 | -737.5 | -4255.43
| 11400 | 90.061 | 270 | 6865.73 | -737.5 | -4355.43
| 11500 | 90.061 | 270 | 6865.62 | -737.5 | -4455.43
| 11600 | 90.061 | 270 | 6865.51 | -737.5 | -4555.43
| 11700 | 90.061 | 270 | 6865.41 | -737.5 | -4655.43
| 11800 | 90.061 | 270 | 6865.3 | -737.5 | -4755.43
| 11900 | 90.061 | 270 | 6865.19 | -737.5 | -4855.43
| 12000 | 90.061 | 270 | 6865.08 | -737.5 | -4955.43
| 12100 | 90.061 | 270 | 6864.98 | -737.5 | -5055.43
| 12200 | 90.062 | 270 | 6864.87 | -737.5 | -5155.43
| 12300 | 90.062 | 270 | 6864.76 | -737.5 | -5255.43
| 12400 | 90.062 | 270 | 6864.65 | -737.49 | -5355.43
| 12500 | 90.062 | 270 | 6864.55 | -737.49 | -5455.43
| 12600 | 90.062 | 270 | 6864.44 | -737.49 | -5555.43
| 12700 | 90.062 | 270 | 6864.33 | -737.49 | -5655.43
| 12800 | 90.062 | 270 | 6864.22 | -737.49 | -5755.43
| 12900 | 90.062 | 270 | 6864.12 | -737.49 | -5855.43
| 13000 | 90.062 | 270 | 6864.01 | -737.49 | -5955.43
| 13100 | 90.062 | 270 | 6863.9 | -737.49 | -6055.43
| 13200 | 90.062 | 270 | 6863.79 | -737.49 | -6155.43
| 13300 | 90.062 | 270 | 6863.68 | -737.49 | -6255.43
| 13400 | 90.062 | 270 | 6863.58 | -737.49 | -6355.43
| 13500 | 90.062 | 270 | 6863.47 | -737.49 | -6455.43
| 13600 | 90.062 | 270 | 6863.36 | -737.49 | -6555.43
| 13700 | 90.062 | 270 | 6863.25 | -737.49 | -6655.43
| 13800 | 90.062 | 270 | 6863.14 | -737.49 | -6755.43
| 13900 | 90.062 | 270 | 6863.04 | -737.49 | -6855.43
| 14000 | 90.062 | 270 | 6862.93 | -737.49 | -6955.43
| 14100 | 90.062 | 270 | 6862.82 | -737.49 | -7055.43
| 14200 | 90.062 | 270 | 6862.71 | -737.49 | -7155.43
| 14300 | 90.062 | 270 | 6862.6 | -737.49 | -7255.43
| 14400 | 90.062 | 270 | 6862.49 | -737.49 | -7355.43
| 14500 | 90.062 | 270 | 6862.38 | -737.49 | -7455.43
| 14600 | 90.062 | 270 | 6862.28 | -737.49 | -7555.43
| 14700 | 90.062 | 270 | 6862.17 | -737.49 | -7655.43
| 14800 | 90.062 | 270 | 6862.06 | -737.49 | -7755.43
| 14900 | 90.062 | 270 | 6861.95 | -737.49 | -7855.43
| 15000 | 90.062 | 270 | 6861.84 | -737.49 | -7955.43
| 15100 | 90.062 | 270 | 6861.73 | -737.49 | -8055.43
| 15200 | 90.062 | 270 | 6861.62 | -737.49 | -8155.43
| 15300 | 90.062 | 270 | 6861.51 | -737.49 | -8255.43
| 15400 | 90.063 | 270 | 6861.4 | -737.49 | -8355.43
| 15500 | 90.063 | 270 | 6861.3 | -737.49 | -8455.43
| 15600 | 90.063 | 270 | 6861.19 | -737.49 | -8555.43
| 15700 | 90.063 | 270 | 6861.08 | -737.49 | -8655.43
| 15800 | 90.063 | 270 | 6860.97 | -737.49 | -8755.43
| 15900 | 90.063 | 270 | 6860.86 | -737.49 | -8855.43
| 16000 | 90.063 | 270 | 6860.75 | -737.49 | -8955.43
| 16100 | 90.063 | 270 | 6860.64 | -737.48 | -9055.43
| 16200 | 90.063 | 270 | 6860.53 | -737.48 | -9155.43
| 16300 | 90.063 | 270 | 6860.42 | -737.48 | -9255.43
| 16400 | 90.063 | 270 | 6860.31 | -737.48 | -9355.43
| 16500 | 90.063 | 270 | 6860.2 | -737.48 | -9455.43
| 16600 | 90.063 | 270 | 6860.09 | -737.48 | -9555.43
| 16683.17 | 90.063 | 270 | 6860 | -737.48 | -9638.6

## Lookup (hidden)
North Reference | RetunValue | Grid Type | ReturnValue | Deviation Indicator | ReturnValue
| 2 |  | 0 |  | 4
True |  | SPCS-Colorado Central-NAD27 |  | Directional
Grid |  | SPCS-Colorado Central-NAD83 |  | High Angle
|  | SPCS-Colorado North-NAD27 |  | Horizontal
SPCS-Colorado North-NAD83
SPCS-Colorado South-NAD27
SPCS-Colorado South-NAD83
UTM-Zone 12 NAD27
UTM-Zone 12 NAD83
UTM-Zone 13 NAD27
UTM-Zone 13 NAD83