## Data
Header Information | measured depth (ft) | inclination (°) | azimuth (°) | true vertical depth (ft) | northing +N/-S (ft) | easting +E/-W (ft)
Operator Name | 0 | 0 | 0 | 0 | 0 | 0
Synergy Resources Corporation | 100 | 0 | 0 | 100 | 0 | 0
Operator Number | 200 | 0 | 0 | 200 | 0 | 0
| 300 | 2 | 44.52 | 299.98 | 1.24 | 1.22
Well Name and Number | 400 | 4 | 44.52 | 399.84 | 4.98 | 4.89
Boomerang 32C-6-M | 500 | 6 | 44.52 | 499.45 | 11.19 | 11
API Number (if available) | 600 | 8 | 44.52 | 598.7 | 19.88 | 19.55
05-123- | 700 | 10 | 44.52 | 697.47 | 31.03 | 30.52
Location: QQ SEC TWP RGE | 800 | 12 | 44.52 | 795.62 | 44.64 | 43.89
SEC 5-T5N-R66W | 817.5 | 12.35 | 44.52 | 812.73 | 47.27 | 46.48
Citing Type: Planned or Actual | 900 | 12.35 | 44.52 | 893.32 | 59.85 | 58.85
PLANNED | 1000 | 12.35 | 44.52 | 991.01 | 75.1 | 73.85
Deviation Indicator | 1100 | 12.35 | 44.52 | 1088.69 | 90.35 | 88.85
Horizontal | 1200 | 12.35 | 44.52 | 1186.38 | 105.6 | 103.84
North Reference | 1300 | 12.35 | 44.52 | 1284.06 | 120.85 | 118.84
True | 1400 | 12.35 | 44.52 | 1381.75 | 136.1 | 133.84
Grid Type | 1500 | 12.35 | 44.52 | 1479.44 | 151.35 | 148.83
#VALUE! | 1600 | 12.35 | 44.52 | 1577.12 | 166.6 | 163.83
| 1700 | 12.35 | 44.52 | 1674.81 | 181.85 | 178.83
| 1800 | 12.35 | 44.52 | 1772.49 | 197.1 | 193.82
| 1900 | 12.35 | 44.52 | 1870.18 | 212.35 | 208.82
| 2000 | 12.35 | 44.52 | 1967.87 | 227.6 | 223.82
| 2100 | 12.35 | 44.52 | 2065.55 | 242.85 | 238.81
| 2200 | 12.35 | 44.52 | 2163.24 | 258.1 | 253.81
| 2300 | 12.35 | 44.52 | 2260.92 | 273.35 | 268.81
| 2400 | 12.35 | 44.52 | 2358.61 | 288.6 | 283.8
| 2500 | 12.35 | 44.52 | 2456.3 | 303.85 | 298.8
| 2600 | 12.35 | 44.52 | 2553.98 | 319.1 | 313.8
| 2700 | 12.35 | 44.52 | 2651.67 | 334.35 | 328.79
| 2800 | 12.35 | 44.52 | 2749.35 | 349.6 | 343.79
| 2900 | 12.35 | 44.52 | 2847.04 | 364.85 | 358.79
| 3000 | 12.35 | 44.52 | 2944.72 | 380.1 | 373.78
| 3100 | 12.35 | 44.52 | 3042.41 | 395.35 | 388.78
| 3200 | 12.35 | 44.52 | 3140.1 | 410.6 | 403.78
| 3300 | 12.35 | 44.52 | 3237.78 | 425.85 | 418.77
| 3400 | 12.35 | 44.52 | 3335.47 | 441.1 | 433.77
| 3500 | 12.35 | 44.52 | 3433.15 | 456.35 | 448.77
| 3600 | 12.35 | 44.52 | 3530.84 | 471.6 | 463.76
| 3700 | 12.35 | 44.52 | 3628.53 | 486.85 | 478.76
| 3800 | 12.35 | 44.52 | 3726.21 | 502.1 | 493.75
| 3900 | 12.35 | 44.52 | 3823.9 | 517.35 | 508.75
| 4000 | 12.35 | 44.52 | 3921.58 | 532.6 | 523.75
| 4100 | 12.35 | 44.52 | 4019.27 | 547.85 | 538.74
| 4200 | 12.35 | 44.52 | 4116.96 | 563.1 | 553.74
| 4300 | 12.35 | 44.52 | 4214.64 | 578.35 | 568.74
| 4400 | 12.35 | 44.52 | 4312.33 | 593.6 | 583.73
| 4500 | 12.35 | 44.52 | 4410.01 | 608.85 | 598.73
| 4600 | 12.35 | 44.52 | 4507.7 | 624.1 | 613.73
| 4700 | 12.35 | 44.52 | 4605.39 | 639.35 | 628.72
| 4800 | 12.35 | 44.52 | 4703.07 | 654.6 | 643.72
| 4900 | 12.35 | 44.52 | 4800.76 | 669.85 | 658.72
| 5000 | 12.35 | 44.52 | 4898.44 | 685.1 | 673.71
| 5100 | 12.35 | 44.52 | 4996.13 | 700.35 | 688.71
| 5200 | 12.35 | 44.52 | 5093.82 | 715.6 | 703.71
| 5300 | 12.35 | 44.52 | 5191.5 | 730.85 | 718.7
| 5400 | 12.35 | 44.52 | 5289.19 | 746.1 | 733.7
| 5500 | 12.35 | 44.52 | 5386.87 | 761.35 | 748.7
| 5600 | 12.35 | 44.52 | 5484.56 | 776.6 | 763.69
| 5700 | 12.35 | 44.52 | 5582.25 | 791.85 | 778.69
| 5800 | 12.35 | 44.52 | 5679.93 | 807.1 | 793.69
| 5900 | 12.35 | 44.52 | 5777.62 | 822.35 | 808.68
| 6000 | 12.35 | 44.52 | 5875.3 | 837.6 | 823.68
| 6100 | 12.35 | 44.52 | 5972.99 | 852.85 | 838.68
| 6200 | 12.35 | 44.52 | 6070.67 | 868.1 | 853.67
| 6300 | 12.35 | 44.52 | 6168.36 | 883.35 | 868.67
| 6400 | 12.35 | 44.52 | 6266.05 | 898.6 | 883.67
| 6500 | 12.35 | 44.52 | 6363.73 | 913.85 | 898.66
| 6534.5 | 12.35 | 44.52 | 6397.43 | 919.11 | 903.84
| 6550 | 11.39 | 39.61 | 6412.6 | 921.47 | 905.97
| 6600 | 9.07 | 17.62 | 6461.82 | 929.03 | 910.32
| 6650 | 8.66 | 348.2 | 6511.25 | 936.47 | 910.74
| 6700 | 10.39 | 322.78 | 6560.58 | 943.75 | 907.24
| 6750 | 13.45 | 306.66 | 6609.51 | 950.81 | 899.85
| 6800 | 17.16 | 296.89 | 6657.74 | 957.62 | 888.6
| 6850 | 21.16 | 290.61 | 6704.97 | 964.14 | 873.57
| 6900 | 25.33 | 286.29 | 6750.9 | 970.32 | 854.84
| 6950 | 29.59 | 283.13 | 6795.26 | 976.13 | 832.54
| 7000 | 33.9 | 280.7 | 6837.77 | 981.52 | 806.81
| 7050 | 38.26 | 278.77 | 6878.17 | 986.47 | 777.79
| 7100 | 42.64 | 277.18 | 6916.21 | 990.95 | 745.67
| 7150 | 47.04 | 275.83 | 6951.66 | 994.93 | 710.65
| 7200 | 51.45 | 274.67 | 6984.29 | 998.38 | 672.95
| 7250 | 55.87 | 273.64 | 7013.91 | 1001.29 | 632.78
| 7300 | 60.3 | 272.71 | 7040.34 | 1003.63 | 590.42
| 7350 | 64.74 | 271.86 | 7063.4 | 1005.39 | 546.1
| 7400 | 69.18 | 271.07 | 7082.97 | 1006.56 | 500.12
| 7450 | 73.63 | 270.33 | 7098.91 | 1007.13 | 452.75
| 7500 | 78.07 | 269.62 | 7111.13 | 1007.11 | 404.28
| 7550 | 82.52 | 268.93 | 7119.55 | 1006.48 | 355.01
| 7600 | 86.97 | 268.25 | 7124.13 | 1005.25 | 305.25
| 7639.68 | 90.5 | 267.72 | 7125 | 1003.86 | 265.61
| 7700 | 90.5 | 267.72 | 7124.48 | 1001.46 | 205.34
| 7800 | 90.5 | 267.72 | 7123.6 | 997.49 | 105.42
| 7900 | 90.5 | 267.72 | 7122.72 | 993.52 | 5.5
| 8000 | 90.5 | 267.72 | 7121.84 | 989.54 | -94.42
| 8100 | 90.5 | 267.72 | 7120.97 | 985.57 | -194.33
| 8200 | 90.5 | 267.72 | 7120.09 | 981.6 | -294.25
| 8300 | 90.5 | 267.72 | 7119.21 | 977.62 | -394.17
| 8400 | 90.5 | 267.72 | 7118.33 | 973.65 | -494.08
| 8500 | 90.5 | 267.72 | 7117.46 | 969.68 | -594
| 8600 | 90.5 | 267.72 | 7116.58 | 965.7 | -693.92
| 8700 | 90.5 | 267.72 | 7115.7 | 961.73 | -793.84
| 8800 | 90.5 | 267.72 | 7114.82 | 957.76 | -893.75
| 8900 | 90.5 | 267.72 | 7113.95 | 953.78 | -993.67
| 9000 | 90.5 | 267.72 | 7113.07 | 949.81 | -1093.59
| 9100 | 90.5 | 267.72 | 7112.19 | 945.84 | -1193.51
| 9200 | 90.5 | 267.72 | 7111.31 | 941.87 | -1293.42
| 9300 | 90.5 | 267.72 | 7110.44 | 937.89 | -1393.34
| 9400 | 90.5 | 267.72 | 7109.56 | 933.92 | -1493.26
| 9500 | 90.5 | 267.72 | 7108.68 | 929.95 | -1593.17
| 9600 | 90.5 | 267.72 | 7107.81 | 925.97 | -1693.09
| 9700 | 90.5 | 267.72 | 7106.93 | 922 | -1793.01
| 9800 | 90.5 | 267.72 | 7106.05 | 918.03 | -1892.93
| 9900 | 90.5 | 267.72 | 7105.17 | 914.05 | -1992.84
| 10000 | 90.5 | 267.72 | 7104.3 | 910.08 | -2092.76
| 10100 | 90.5 | 267.72 | 7103.42 | 906.11 | -2192.68
| 10200 | 90.5 | 267.72 | 7102.54 | 902.13 | -2292.59
| 10300 | 90.5 | 267.72 | 7101.66 | 898.16 | -2392.51
| 10400 | 90.5 | 267.72 | 7100.79 | 894.19 | -2492.43
| 10500 | 90.5 | 267.72 | 7099.91 | 890.21 | -2592.35
| 10600 | 90.5 | 267.72 | 7099.03 | 886.24 | -2692.26
| 10700 | 90.5 | 267.72 | 7098.15 | 882.27 | -2792.18
| 10800 | 90.5 | 267.72 | 7097.28 | 878.29 | -2892.1
| 10900 | 90.5 | 267.72 | 7096.4 | 874.32 | -2992.01
| 11000 | 90.5 | 267.72 | 7095.52 | 870.35 | -3091.93
| 11100 | 90.5 | 267.72 | 7094.64 | 866.37 | -3191.85
| 11200 | 90.5 | 267.72 | 7093.77 | 862.4 | -3291.77
| 11300 | 90.5 | 267.72 | 7092.89 | 858.43 | -3391.68
| 11400 | 90.5 | 267.72 | 7092.01 | 854.46 | -3491.6
| 11500 | 90.5 | 267.72 | 7091.13 | 850.48 | -3591.52
| 11600 | 90.5 | 267.72 | 7090.26 | 846.51 | -3691.43
| 11700 | 90.5 | 267.72 | 7089.38 | 842.54 | -3791.35
| 11800 | 90.5 | 267.72 | 7088.5 | 838.56 | -3891.27
| 11900 | 90.5 | 267.72 | 7087.62 | 834.59 | -3991.19
| 12000 | 90.5 | 267.72 | 7086.75 | 830.62 | -4091.1
| 12100 | 90.5 | 267.72 | 7085.87 | 826.64 | -4191.02
| 12200 | 90.5 | 267.72 | 7084.99 | 822.67 | -4290.94
| 12300 | 90.5 | 267.72 | 7084.12 | 818.7 | -4390.86
| 12400 | 90.5 | 267.72 | 7083.24 | 814.72 | -4490.77
| 12500 | 90.5 | 267.72 | 7082.36 | 810.75 | -4590.69
| 12600 | 90.5 | 267.72 | 7081.48 | 806.78 | -4690.61
| 12700 | 90.5 | 267.72 | 7080.61 | 802.8 | -4790.52
| 12800 | 90.5 | 267.72 | 7079.73 | 798.83 | -4890.44
| 12900 | 90.5 | 267.72 | 7078.85 | 794.86 | -4990.36
| 13000 | 90.5 | 267.72 | 7077.97 | 790.88 | -5090.28
| 13100 | 90.5 | 267.72 | 7077.1 | 786.91 | -5190.19
| 13200 | 90.5 | 267.72 | 7076.22 | 782.94 | -5290.11
| 13300 | 90.5 | 267.72 | 7075.34 | 778.96 | -5390.03
| 13400 | 90.5 | 267.72 | 7074.46 | 774.99 | -5489.94
| 13500 | 90.5 | 267.72 | 7073.59 | 771.02 | -5589.86
| 13600 | 90.5 | 267.72 | 7072.71 | 767.04 | -5689.78
| 13700 | 90.5 | 267.72 | 7071.83 | 763.07 | -5789.7
| 13800 | 90.5 | 267.72 | 7070.95 | 759.1 | -5889.61
| 13900 | 90.5 | 267.72 | 7070.08 | 755.13 | -5989.53
| 14000 | 90.5 | 267.72 | 7069.2 | 751.15 | -6089.45
| 14100 | 90.5 | 267.72 | 7068.32 | 747.18 | -6189.36
| 14200 | 90.5 | 267.72 | 7067.44 | 743.21 | -6289.28
| 14300 | 90.5 | 267.72 | 7066.57 | 739.23 | -6389.2
| 14400 | 90.5 | 267.72 | 7065.69 | 735.26 | -6489.12
| 14500 | 90.5 | 267.72 | 7064.81 | 731.29 | -6589.03
| 14600 | 90.5 | 267.72 | 7063.94 | 727.31 | -6688.95
| 14700 | 90.5 | 267.72 | 7063.06 | 723.34 | -6788.87
| 14800 | 90.5 | 267.72 | 7062.18 | 719.37 | -6888.78
| 14900 | 90.5 | 267.72 | 7061.3 | 715.39 | -6988.7
| 15000 | 90.5 | 267.72 | 7060.43 | 711.42 | -7088.62
| 15100 | 90.5 | 267.72 | 7059.55 | 707.45 | -7188.54
| 15200 | 90.5 | 267.72 | 7058.67 | 703.47 | -7288.45
| 15300 | 90.5 | 267.72 | 7057.79 | 699.5 | -7388.37
| 15400 | 90.5 | 267.72 | 7056.92 | 695.53 | -7488.29
| 15500 | 90.5 | 267.72 | 7056.04 | 691.55 | -7588.2
| 15600 | 90.5 | 267.72 | 7055.16 | 687.58 | -7688.12
| 15700 | 90.5 | 267.72 | 7054.28 | 683.61 | -7788.04
| 15800 | 90.5 | 267.72 | 7053.41 | 679.63 | -7887.96
| 15846.35 | 90.5 | 267.72 | 7053 | 677.79 | -7934.27

## Lookup (hidden)
North Reference | RetunValue | Grid Type | ReturnValue | Deviation Indicator | ReturnValue
| 2 |  | 0 |  | 4
True |  | SPCS-Colorado Central-NAD27 |  | Directional
Grid |  | SPCS-Colorado Central-NAD83 |  | High Angle
|  | SPCS-Colorado North-NAD27 |  | Horizontal
SPCS-Colorado North-NAD83
SPCS-Colorado South-NAD27
SPCS-Colorado South-NAD83
UTM-Zone 12 NAD27
UTM-Zone 12 NAD83
UTM-Zone 13 NAD27
UTM-Zone 13 NAD83