## Data
Header Information | measured depth (ft) | inclination (°) | azimuth (°) | true vertical depth (ft) | northing +N/-S (ft) | easting +E/-W (ft)
Operator Name | 0 | 0 | 0 | 0 | 0 | 0
Synergy Resources Corporation | 100 | 0 | 0 | 100 | 0 | 0
Operator Number | 200 | 0 | 0 | 200 | 0 | 0
| 300 | 0 | 0 | 300 | 0 | 0
Well Name and Number | 400 | 2 | 91.5 | 399.98 | -0.05 | 1.74
Boomerang 33C-6-M | 500 | 4 | 91.5 | 499.84 | -0.18 | 6.98
API Number (if available) | 600 | 6 | 91.5 | 599.45 | -0.41 | 15.69
05-123- | 682.5 | 7.65 | 91.5 | 681.36 | -0.67 | 25.49
Location: QQ SEC TWP RGE | 700 | 7.65 | 91.5 | 698.71 | -0.73 | 27.82
SEC 5-T5N-R66W | 800 | 7.65 | 91.5 | 797.82 | -1.08 | 41.13
Citing Type: Planned or Actual | 900 | 7.65 | 91.5 | 896.93 | -1.43 | 54.43
PLANNED | 1000 | 7.65 | 91.5 | 996.04 | -1.77 | 67.74
Deviation Indicator | 1100 | 7.65 | 91.5 | 1095.15 | -2.12 | 81.05
Horizontal | 1200 | 7.65 | 91.5 | 1194.26 | -2.47 | 94.36
North Reference | 1300 | 7.65 | 91.5 | 1293.37 | -2.82 | 107.66
True | 1400 | 7.65 | 91.5 | 1392.48 | -3.17 | 120.97
Grid Type | 1500 | 7.65 | 91.5 | 1491.59 | -3.52 | 134.28
#VALUE! | 1600 | 7.65 | 91.5 | 1590.7 | -3.86 | 147.59
| 1700 | 7.65 | 91.5 | 1689.81 | -4.21 | 160.89
| 1800 | 7.65 | 91.5 | 1788.92 | -4.56 | 174.2
| 1900 | 7.65 | 91.5 | 1888.03 | -4.91 | 187.51
| 2000 | 7.65 | 91.5 | 1987.14 | -5.26 | 200.82
| 2100 | 7.65 | 91.5 | 2086.25 | -5.61 | 214.12
| 2200 | 7.65 | 91.5 | 2185.36 | -5.96 | 227.43
| 2300 | 7.65 | 91.5 | 2284.47 | -6.3 | 240.74
| 2400 | 7.65 | 91.5 | 2383.58 | -6.65 | 254.05
| 2500 | 7.65 | 91.5 | 2482.69 | -7 | 267.35
| 2600 | 7.65 | 91.5 | 2581.8 | -7.35 | 280.66
| 2700 | 7.65 | 91.5 | 2680.91 | -7.7 | 293.97
| 2800 | 7.65 | 91.5 | 2780.02 | -8.05 | 307.28
| 2900 | 7.65 | 91.5 | 2879.13 | -8.39 | 320.58
| 3000 | 7.65 | 91.5 | 2978.24 | -8.74 | 333.89
| 3100 | 7.65 | 91.5 | 3077.35 | -9.09 | 347.2
| 3200 | 7.65 | 91.5 | 3176.46 | -9.44 | 360.51
| 3300 | 7.65 | 91.5 | 3275.57 | -9.79 | 373.81
| 3400 | 7.65 | 91.5 | 3374.68 | -10.14 | 387.12
| 3500 | 7.65 | 91.5 | 3473.79 | -10.49 | 400.43
| 3600 | 7.65 | 91.5 | 3572.9 | -10.83 | 413.74
| 3700 | 7.65 | 91.5 | 3672.01 | -11.18 | 427.04
| 3800 | 7.65 | 91.5 | 3771.12 | -11.53 | 440.35
| 3900 | 7.65 | 91.5 | 3870.23 | -11.88 | 453.66
| 4000 | 7.65 | 91.5 | 3969.34 | -12.23 | 466.97
| 4100 | 7.65 | 91.5 | 4068.45 | -12.58 | 480.27
| 4200 | 7.65 | 91.5 | 4167.56 | -12.92 | 493.58
| 4300 | 7.65 | 91.5 | 4266.67 | -13.27 | 506.89
| 4400 | 7.65 | 91.5 | 4365.78 | -13.62 | 520.2
| 4500 | 7.65 | 91.5 | 4464.89 | -13.97 | 533.51
| 4600 | 7.65 | 91.5 | 4564 | -14.32 | 546.81
| 4700 | 7.65 | 91.5 | 4663.11 | -14.67 | 560.12
| 4800 | 7.65 | 91.5 | 4762.22 | -15.02 | 573.43
| 4900 | 7.65 | 91.5 | 4861.33 | -15.36 | 586.74
| 5000 | 7.65 | 91.5 | 4960.44 | -15.71 | 600.04
| 5100 | 7.65 | 91.5 | 5059.55 | -16.06 | 613.35
| 5200 | 7.65 | 91.5 | 5158.66 | -16.41 | 626.66
| 5300 | 7.65 | 91.5 | 5257.77 | -16.76 | 639.97
| 5400 | 7.65 | 91.5 | 5356.88 | -17.11 | 653.27
| 5500 | 7.65 | 91.5 | 5455.99 | -17.46 | 666.58
| 5600 | 7.65 | 91.5 | 5555.1 | -17.8 | 679.89
| 5700 | 7.65 | 91.5 | 5654.21 | -18.15 | 693.2
| 5800 | 7.65 | 91.5 | 5753.32 | -18.5 | 706.5
| 5900 | 7.65 | 91.5 | 5852.43 | -18.85 | 719.81
| 6000 | 7.65 | 91.5 | 5951.54 | -19.2 | 733.12
| 6100 | 7.65 | 91.5 | 6050.65 | -19.55 | 746.43
| 6200 | 7.65 | 91.5 | 6149.76 | -19.89 | 759.73
| 6300 | 7.65 | 91.5 | 6248.87 | -20.24 | 773.04
| 6400 | 7.65 | 91.5 | 6347.98 | -20.59 | 786.35
| 6475.53 | 7.65 | 91.5 | 6422.84 | -20.85 | 796.4
| 6500 | 5.45 | 92.87 | 6447.14 | -20.96 | 799.19
| 6550 | 1.04 | 113.96 | 6497.05 | -21.26 | 801.98
| 6600 | 3.59 | 260.9 | 6547.02 | -21.69 | 800.84
| 6650 | 8.08 | 264.94 | 6596.75 | -22.25 | 795.8
| 6700 | 12.57 | 266.1 | 6645.93 | -22.93 | 786.86
| 6750 | 17.07 | 266.65 | 6694.25 | -23.73 | 774.1
| 6800 | 21.57 | 266.98 | 6741.43 | -24.64 | 757.59
| 6850 | 26.07 | 267.2 | 6787.16 | -25.66 | 737.43
| 6900 | 30.57 | 267.36 | 6831.16 | -26.78 | 713.74
| 6950 | 35.07 | 267.48 | 6873.17 | -28 | 686.68
| 7000 | 39.57 | 267.58 | 6912.92 | -29.3 | 656.4
| 7050 | 44.07 | 267.66 | 6950.18 | -30.69 | 623.1
| 7100 | 48.57 | 267.73 | 6984.7 | -32.14 | 586.98
| 7150 | 53.07 | 267.79 | 7016.29 | -33.65 | 548.26
| 7200 | 57.57 | 267.84 | 7044.73 | -35.22 | 507.19
| 7250 | 62.07 | 267.89 | 7069.86 | -36.83 | 464.01
| 7300 | 66.57 | 267.93 | 7091.53 | -38.47 | 418.99
| 7350 | 71.07 | 267.97 | 7109.59 | -40.14 | 372.41
| 7400 | 75.57 | 268.01 | 7123.94 | -41.81 | 324.56
| 7450 | 80.07 | 268.05 | 7134.49 | -43.49 | 275.72
| 7500 | 84.57 | 268.09 | 7141.18 | -45.16 | 226.21
| 7550 | 89.07 | 268.12 | 7143.95 | -46.82 | 176.33
| 7567.79 | 90.67 | 268.13 | 7144 | -47.4 | 158.55
| 7600 | 90.67 | 268.13 | 7143.62 | -48.45 | 126.36
| 7700 | 90.67 | 268.13 | 7142.46 | -51.7 | 26.42
| 7800 | 90.67 | 268.13 | 7141.29 | -54.96 | -73.52
| 7900 | 90.67 | 268.13 | 7140.13 | -58.22 | -173.46
| 8000 | 90.67 | 268.13 | 7138.97 | -61.47 | -273.4
| 8100 | 90.67 | 268.13 | 7137.8 | -64.73 | -373.34
| 8200 | 90.67 | 268.13 | 7136.64 | -67.99 | -473.28
| 8300 | 90.67 | 268.13 | 7135.48 | -71.24 | -573.22
| 8400 | 90.67 | 268.13 | 7134.31 | -74.5 | -673.16
| 8500 | 90.67 | 268.13 | 7133.15 | -77.76 | -773.1
| 8600 | 90.67 | 268.13 | 7131.99 | -81.01 | -873.04
| 8700 | 90.67 | 268.13 | 7130.83 | -84.27 | -972.98
| 8800 | 90.67 | 268.13 | 7129.66 | -87.53 | -1072.92
| 8900 | 90.67 | 268.13 | 7128.5 | -90.78 | -1172.86
| 9000 | 90.67 | 268.13 | 7127.34 | -94.04 | -1272.8
| 9100 | 90.67 | 268.13 | 7126.17 | -97.3 | -1372.74
| 9200 | 90.67 | 268.13 | 7125.01 | -100.55 | -1472.68
| 9300 | 90.67 | 268.13 | 7123.85 | -103.81 | -1572.62
| 9400 | 90.67 | 268.13 | 7122.68 | -107.07 | -1672.56
| 9500 | 90.67 | 268.13 | 7121.52 | -110.32 | -1772.5
| 9600 | 90.67 | 268.13 | 7120.36 | -113.58 | -1872.44
| 9700 | 90.67 | 268.13 | 7119.19 | -116.84 | -1972.38
| 9800 | 90.67 | 268.13 | 7118.03 | -120.09 | -2072.32
| 9900 | 90.67 | 268.13 | 7116.87 | -123.35 | -2172.26
| 10000 | 90.67 | 268.13 | 7115.7 | -126.61 | -2272.2
| 10100 | 90.67 | 268.13 | 7114.54 | -129.86 | -2372.14
| 10200 | 90.67 | 268.13 | 7113.38 | -133.12 | -2472.08
| 10300 | 90.67 | 268.13 | 7112.21 | -136.38 | -2572.02
| 10400 | 90.67 | 268.13 | 7111.05 | -139.63 | -2671.96
| 10500 | 90.67 | 268.13 | 7109.89 | -142.89 | -2771.9
| 10600 | 90.67 | 268.13 | 7108.72 | -146.15 | -2871.85
| 10700 | 90.67 | 268.13 | 7107.56 | -149.4 | -2971.79
| 10800 | 90.67 | 268.13 | 7106.4 | -152.66 | -3071.73
| 10900 | 90.67 | 268.13 | 7105.23 | -155.92 | -3171.67
| 11000 | 90.67 | 268.13 | 7104.07 | -159.17 | -3271.61
| 11100 | 90.67 | 268.13 | 7102.91 | -162.43 | -3371.55
| 11200 | 90.67 | 268.13 | 7101.75 | -165.69 | -3471.49
| 11300 | 90.67 | 268.13 | 7100.58 | -168.94 | -3571.43
| 11400 | 90.67 | 268.13 | 7099.42 | -172.2 | -3671.37
| 11500 | 90.67 | 268.13 | 7098.26 | -175.46 | -3771.31
| 11600 | 90.67 | 268.13 | 7097.09 | -178.71 | -3871.25
| 11700 | 90.67 | 268.13 | 7095.93 | -181.97 | -3971.19
| 11800 | 90.67 | 268.13 | 7094.77 | -185.23 | -4071.13
| 11900 | 90.67 | 268.13 | 7093.6 | -188.48 | -4171.07
| 12000 | 90.67 | 268.13 | 7092.44 | -191.74 | -4271.01
| 12100 | 90.67 | 268.13 | 7091.28 | -195 | -4370.95
| 12200 | 90.67 | 268.13 | 7090.11 | -198.25 | -4470.89
| 12300 | 90.67 | 268.13 | 7088.95 | -201.51 | -4570.83
| 12400 | 90.67 | 268.13 | 7087.79 | -204.77 | -4670.77
| 12500 | 90.67 | 268.13 | 7086.62 | -208.02 | -4770.71
| 12600 | 90.67 | 268.13 | 7085.46 | -211.28 | -4870.65
| 12700 | 90.67 | 268.13 | 7084.3 | -214.54 | -4970.59
| 12800 | 90.67 | 268.13 | 7083.13 | -217.79 | -5070.53
| 12900 | 90.67 | 268.13 | 7081.97 | -221.05 | -5170.47
| 13000 | 90.67 | 268.13 | 7080.81 | -224.31 | -5270.41
| 13100 | 90.67 | 268.13 | 7079.64 | -227.56 | -5370.35
| 13200 | 90.67 | 268.13 | 7078.48 | -230.82 | -5470.29
| 13300 | 90.67 | 268.13 | 7077.32 | -234.08 | -5570.23
| 13400 | 90.67 | 268.13 | 7076.15 | -237.33 | -5670.17
| 13500 | 90.67 | 268.13 | 7074.99 | -240.59 | -5770.11
| 13600 | 90.67 | 268.13 | 7073.83 | -243.85 | -5870.05
| 13700 | 90.67 | 268.13 | 7072.67 | -247.1 | -5969.99
| 13800 | 90.67 | 268.13 | 7071.5 | -250.36 | -6069.93
| 13900 | 90.67 | 268.13 | 7070.34 | -253.62 | -6169.87
| 14000 | 90.67 | 268.13 | 7069.18 | -256.87 | -6269.81
| 14100 | 90.67 | 268.13 | 7068.01 | -260.13 | -6369.75
| 14200 | 90.67 | 268.13 | 7066.85 | -263.39 | -6469.69
| 14300 | 90.67 | 268.13 | 7065.69 | -266.64 | -6569.63
| 14400 | 90.67 | 268.13 | 7064.52 | -269.9 | -6669.57
| 14500 | 90.67 | 268.13 | 7063.36 | -273.16 | -6769.51
| 14600 | 90.67 | 268.13 | 7062.2 | -276.41 | -6869.45
| 14700 | 90.67 | 268.13 | 7061.03 | -279.67 | -6969.39
| 14800 | 90.67 | 268.13 | 7059.87 | -282.93 | -7069.33
| 14900 | 90.67 | 268.13 | 7058.71 | -286.18 | -7169.27
| 15000 | 90.67 | 268.13 | 7057.54 | -289.44 | -7269.21
| 15100 | 90.67 | 268.13 | 7056.38 | -292.7 | -7369.15
| 15200 | 90.67 | 268.13 | 7055.22 | -295.95 | -7469.09
| 15300 | 90.67 | 268.13 | 7054.05 | -299.21 | -7569.03
| 15400 | 90.67 | 268.13 | 7052.89 | -302.47 | -7668.97
| 15500 | 90.67 | 268.13 | 7051.73 | -305.72 | -7768.91
| 15600 | 90.67 | 268.13 | 7050.56 | -308.98 | -7868.85
| 15648.52 | 90.67 | 268.13 | 7050 | -310.56 | -7917.35

## Lookup (hidden)
North Reference | RetunValue | Grid Type | ReturnValue | Deviation Indicator | ReturnValue
| 2 |  | 0 |  | 4
True |  | SPCS-Colorado Central-NAD27 |  | Directional
Grid |  | SPCS-Colorado Central-NAD83 |  | High Angle
|  | SPCS-Colorado North-NAD27 |  | Horizontal
SPCS-Colorado North-NAD83
SPCS-Colorado South-NAD27
SPCS-Colorado South-NAD83
UTM-Zone 12 NAD27
UTM-Zone 12 NAD83
UTM-Zone 13 NAD27
UTM-Zone 13 NAD83