## Data
Header Information | measured depth (ft) | inclination (°) | azimuth (°) | true vertical depth (ft) | northing +N/-S (ft) | easting +E/-W (ft)
Operator Name | 0 | 0 | 0 | 0 | 0 | 0
Synergy Resources Corporation | 100 | 0 | 0 | 100 | 0 | 0
Operator Number | 200 | 0 | 0 | 200 | 0 | 0
| 300 | 2 | 73.15 | 299.98 | 0.51 | 1.67
Well Name and Number | 400 | 4 | 73.15 | 399.84 | 2.02 | 6.68
Boomerang 33N-6C-M | 500 | 6 | 73.15 | 499.45 | 4.55 | 15.02
API Number (if available) | 600 | 8 | 73.15 | 598.7 | 8.08 | 26.68
05-123- | 700 | 10 | 73.15 | 697.47 | 12.62 | 41.65
Location: QQ SEC TWP RGE | 774.77 | 11.5 | 73.15 | 770.92 | 16.66 | 55
SEC 5-T5N-R66W | 800 | 11.5 | 73.15 | 795.65 | 18.12 | 59.81
Citing Type: Planned or Actual | 900 | 11.5 | 73.15 | 893.64 | 23.9 | 78.88
PLANNED | 1000 | 11.5 | 73.15 | 991.63 | 29.67 | 97.96
Deviation Indicator | 1100 | 11.5 | 73.15 | 1089.63 | 35.45 | 117.03
Horizontal | 1200 | 11.5 | 73.15 | 1187.62 | 41.23 | 136.1
North Reference | 1300 | 11.5 | 73.15 | 1285.62 | 47.01 | 155.18
True | 1400 | 11.5 | 73.15 | 1383.61 | 52.78 | 174.25
Grid Type | 1500 | 11.5 | 73.15 | 1481.6 | 58.56 | 193.32
#VALUE! | 1600 | 11.5 | 73.15 | 1579.6 | 64.34 | 212.39
| 1700 | 11.5 | 73.15 | 1677.59 | 70.12 | 231.47
| 1800 | 11.5 | 73.15 | 1775.59 | 75.89 | 250.54
| 1900 | 11.5 | 73.15 | 1873.58 | 81.67 | 269.61
| 2000 | 11.5 | 73.15 | 1971.57 | 87.45 | 288.69
| 2100 | 11.5 | 73.15 | 2069.57 | 93.23 | 307.76
| 2200 | 11.5 | 73.15 | 2167.56 | 99 | 326.83
| 2300 | 11.5 | 73.15 | 2265.56 | 104.78 | 345.91
| 2400 | 11.5 | 73.15 | 2363.55 | 110.56 | 364.98
| 2500 | 11.5 | 73.15 | 2461.54 | 116.34 | 384.05
| 2600 | 11.5 | 73.15 | 2559.54 | 122.11 | 403.12
| 2700 | 11.5 | 73.15 | 2657.53 | 127.89 | 422.2
| 2800 | 11.5 | 73.15 | 2755.53 | 133.67 | 441.27
| 2900 | 11.5 | 73.15 | 2853.52 | 139.45 | 460.34
| 3000 | 11.5 | 73.15 | 2951.52 | 145.22 | 479.42
| 3100 | 11.5 | 73.15 | 3049.51 | 151 | 498.49
| 3200 | 11.5 | 73.15 | 3147.5 | 156.78 | 517.56
| 3300 | 11.5 | 73.15 | 3245.5 | 162.56 | 536.64
| 3400 | 11.5 | 73.15 | 3343.49 | 168.34 | 555.71
| 3500 | 11.5 | 73.15 | 3441.49 | 174.11 | 574.78
| 3600 | 11.5 | 73.15 | 3539.48 | 179.89 | 593.86
| 3700 | 11.5 | 73.15 | 3637.47 | 185.67 | 612.93
| 3800 | 11.5 | 73.15 | 3735.47 | 191.45 | 632
| 3900 | 11.5 | 73.15 | 3833.46 | 197.22 | 651.07
| 4000 | 11.5 | 73.15 | 3931.46 | 203 | 670.15
| 4100 | 11.5 | 73.15 | 4029.45 | 208.78 | 689.22
| 4200 | 11.5 | 73.15 | 4127.44 | 214.56 | 708.29
| 4300 | 11.5 | 73.15 | 4225.44 | 220.33 | 727.37
| 4400 | 11.5 | 73.15 | 4323.43 | 226.11 | 746.44
| 4507.81 | 11.5 | 73.15 | 4429.08 | 232.34 | 767
| 4600 | 9.65 | 73.15 | 4519.7 | 237.24 | 783.19
| 4700 | 7.65 | 73.15 | 4618.56 | 241.61 | 797.59
| 4800 | 5.65 | 73.15 | 4717.88 | 244.96 | 808.67
| 4900 | 3.65 | 73.15 | 4817.54 | 247.31 | 816.43
| 5000 | 1.65 | 73.15 | 4917.43 | 248.65 | 820.86
| 5082.58 | 0 | 0 | 5000 | 249 | 822
| 5100 | 0 | 0 | 5017.42 | 249 | 822
| 5200 | 0 | 0 | 5117.42 | 249 | 822
| 5300 | 0 | 0 | 5217.42 | 249 | 822
| 5400 | 0 | 0 | 5317.42 | 249 | 822
| 5500 | 0 | 0 | 5417.42 | 249 | 822
| 5600 | 0 | 0 | 5517.42 | 249 | 822
| 5700 | 0 | 0 | 5617.42 | 249 | 822
| 5800 | 0 | 0 | 5717.42 | 249 | 822
| 5900 | 0 | 0 | 5817.42 | 249 | 822
| 6000 | 0 | 0 | 5917.42 | 249 | 822
| 6100 | 0 | 0 | 6017.42 | 249 | 822
| 6200 | 0 | 0 | 6117.42 | 249 | 822
| 6300 | 0 | 0 | 6217.42 | 249 | 822
| 6400 | 0 | 0 | 6317.42 | 249 | 822
| 6476.01 | 0 | 0 | 6393.43 | 249 | 822
| 6500 | 2.16 | 267.67 | 6417.42 | 248.98 | 821.55
| 6550 | 6.66 | 267.67 | 6467.25 | 248.83 | 817.71
| 6600 | 11.16 | 267.67 | 6516.64 | 248.51 | 809.97
| 6650 | 15.66 | 267.67 | 6565.26 | 248.04 | 798.39
| 6700 | 20.16 | 267.67 | 6612.83 | 247.41 | 783.03
| 6750 | 24.66 | 267.67 | 6659.04 | 246.64 | 763.99
| 6800 | 29.16 | 267.67 | 6703.62 | 245.71 | 741.39
| 6850 | 33.66 | 267.67 | 6746.28 | 244.65 | 715.36
| 6900 | 38.16 | 267.67 | 6786.76 | 243.46 | 686.07
| 6950 | 42.66 | 267.67 | 6824.83 | 242.14 | 653.69
| 7000 | 47.16 | 267.67 | 6860.23 | 240.7 | 618.43
| 7050 | 51.66 | 267.67 | 6892.75 | 239.16 | 580.5
| 7100 | 56.16 | 267.67 | 6922.2 | 237.51 | 540.14
| 7150 | 60.66 | 267.67 | 6948.38 | 235.78 | 497.6
| 7200 | 65.16 | 267.67 | 6971.15 | 233.97 | 453.13
| 7250 | 69.66 | 267.67 | 6990.35 | 232.09 | 407.02
| 7300 | 74.16 | 267.67 | 7005.87 | 230.15 | 359.54
| 7350 | 78.66 | 267.67 | 7017.62 | 228.18 | 310.99
| 7400 | 83.16 | 267.67 | 7025.52 | 226.17 | 261.67
| 7450 | 87.66 | 267.67 | 7029.52 | 224.14 | 211.89
| 7483.86 | 90.71 | 267.67 | 7030 | 222.76 | 178.06
| 7500 | 90.71 | 267.67 | 7029.8 | 222.1 | 161.94
| 7600 | 90.71 | 267.67 | 7028.57 | 218.03 | 62.03
| 7700 | 90.71 | 267.67 | 7027.33 | 213.96 | -37.88
| 7800 | 90.71 | 267.67 | 7026.1 | 209.89 | -137.79
| 7900 | 90.71 | 267.67 | 7024.87 | 205.82 | -237.7
| 8000 | 90.71 | 267.67 | 7023.63 | 201.74 | -337.61
| 8100 | 90.71 | 267.67 | 7022.4 | 197.67 | -437.52
| 8200 | 90.71 | 267.67 | 7021.17 | 193.6 | -537.43
| 8300 | 90.71 | 267.67 | 7019.93 | 189.53 | -637.34
| 8400 | 90.71 | 267.67 | 7018.7 | 185.46 | -737.25
| 8500 | 90.71 | 267.67 | 7017.47 | 181.39 | -837.16
| 8600 | 90.71 | 267.67 | 7016.23 | 177.31 | -937.07
| 8700 | 90.71 | 267.67 | 7015 | 173.24 | -1036.98
| 8800 | 90.71 | 267.67 | 7013.76 | 169.17 | -1136.88
| 8900 | 90.71 | 267.67 | 7012.53 | 165.1 | -1236.79
| 9000 | 90.71 | 267.67 | 7011.3 | 161.03 | -1336.7
| 9100 | 90.71 | 267.67 | 7010.06 | 156.96 | -1436.61
| 9200 | 90.71 | 267.67 | 7008.83 | 152.89 | -1536.52
| 9300 | 90.71 | 267.67 | 7007.6 | 148.81 | -1636.43
| 9400 | 90.71 | 267.67 | 7006.36 | 144.74 | -1736.34
| 9500 | 90.71 | 267.67 | 7005.13 | 140.67 | -1836.25
| 9600 | 90.71 | 267.67 | 7003.9 | 136.6 | -1936.16
| 9700 | 90.71 | 267.67 | 7002.66 | 132.53 | -2036.07
| 9800 | 90.71 | 267.67 | 7001.43 | 128.46 | -2135.98
| 9900 | 90.71 | 267.67 | 7000.19 | 124.39 | -2235.89
| 10000 | 90.71 | 267.67 | 6998.96 | 120.31 | -2335.8
| 10100 | 90.71 | 267.67 | 6997.73 | 116.24 | -2435.71
| 10200 | 90.71 | 267.67 | 6996.49 | 112.17 | -2535.62
| 10300 | 90.71 | 267.67 | 6995.26 | 108.1 | -2635.53
| 10400 | 90.71 | 267.67 | 6994.03 | 104.03 | -2735.44
| 10500 | 90.71 | 267.67 | 6992.79 | 99.96 | -2835.35
| 10600 | 90.71 | 267.67 | 6991.56 | 95.88 | -2935.26
| 10700 | 90.71 | 267.67 | 6990.32 | 91.81 | -3035.16
| 10800 | 90.71 | 267.67 | 6989.09 | 87.74 | -3135.07
| 10900 | 90.71 | 267.67 | 6987.86 | 83.67 | -3234.98
| 11000 | 90.71 | 267.67 | 6986.62 | 79.6 | -3334.89
| 11100 | 90.71 | 267.67 | 6985.39 | 75.53 | -3434.8
| 11200 | 90.71 | 267.67 | 6984.16 | 71.46 | -3534.71
| 11300 | 90.71 | 267.67 | 6982.92 | 67.38 | -3634.62
| 11400 | 90.71 | 267.67 | 6981.69 | 63.31 | -3734.53
| 11500 | 90.71 | 267.67 | 6980.46 | 59.24 | -3834.44
| 11600 | 90.71 | 267.67 | 6979.22 | 55.17 | -3934.35
| 11700 | 90.71 | 267.67 | 6977.99 | 51.1 | -4034.26
| 11800 | 90.71 | 267.67 | 6976.75 | 47.03 | -4134.17
| 11900 | 90.71 | 267.67 | 6975.52 | 42.96 | -4234.08
| 12000 | 90.71 | 267.67 | 6974.29 | 38.88 | -4333.99
| 12100 | 90.71 | 267.67 | 6973.05 | 34.81 | -4433.9
| 12200 | 90.71 | 267.67 | 6971.82 | 30.74 | -4533.81
| 12300 | 90.71 | 267.67 | 6970.59 | 26.67 | -4633.72
| 12400 | 90.71 | 267.67 | 6969.35 | 22.6 | -4733.63
| 12500 | 90.71 | 267.67 | 6968.12 | 18.53 | -4833.53
| 12600 | 90.71 | 267.67 | 6966.89 | 14.45 | -4933.44
| 12700 | 90.71 | 267.67 | 6965.65 | 10.38 | -5033.35
| 12800 | 90.71 | 267.67 | 6964.42 | 6.31 | -5133.26
| 12900 | 90.71 | 267.67 | 6963.18 | 2.24 | -5233.17
| 13000 | 90.71 | 267.67 | 6961.95 | -1.83 | -5333.08
| 13100 | 90.71 | 267.67 | 6960.72 | -5.9 | -5432.99
| 13200 | 90.71 | 267.67 | 6959.48 | -9.97 | -5532.9
| 13300 | 90.71 | 267.67 | 6958.25 | -14.05 | -5632.81
| 13400 | 90.71 | 267.67 | 6957.02 | -18.12 | -5732.72
| 13500 | 90.71 | 267.67 | 6955.78 | -22.19 | -5832.63
| 13600 | 90.71 | 267.67 | 6954.55 | -26.26 | -5932.54
| 13700 | 90.71 | 267.67 | 6953.31 | -30.33 | -6032.45
| 13800 | 90.71 | 267.67 | 6952.08 | -34.4 | -6132.36
| 13900 | 90.71 | 267.67 | 6950.85 | -38.47 | -6232.27
| 14000 | 90.71 | 267.67 | 6949.61 | -42.55 | -6332.18
| 14100 | 90.71 | 267.67 | 6948.38 | -46.62 | -6432.09
| 14200 | 90.71 | 267.67 | 6947.15 | -50.69 | -6532
| 14300 | 90.71 | 267.67 | 6945.91 | -54.76 | -6631.91
| 14400 | 90.71 | 267.67 | 6944.68 | -58.83 | -6731.81
| 14500 | 90.71 | 267.67 | 6943.45 | -62.9 | -6831.72
| 14600 | 90.71 | 267.67 | 6942.21 | -66.98 | -6931.63
| 14700 | 90.71 | 267.67 | 6940.98 | -71.05 | -7031.54
| 14800 | 90.71 | 267.67 | 6939.74 | -75.12 | -7131.45
| 14900 | 90.71 | 267.67 | 6938.51 | -79.19 | -7231.36
| 15000 | 90.71 | 267.67 | 6937.28 | -83.26 | -7331.27
| 15100 | 90.71 | 267.67 | 6936.04 | -87.33 | -7431.18
| 15200 | 90.71 | 267.67 | 6934.81 | -91.4 | -7531.09
| 15300 | 90.71 | 267.67 | 6933.58 | -95.48 | -7631
| 15400 | 90.71 | 267.67 | 6932.34 | -99.55 | -7730.91
| 15500 | 90.71 | 267.67 | 6931.11 | -103.62 | -7830.82
| 15589.88 | 90.71 | 267.67 | 6930 | -107.28 | -7920.62

## Lookup (hidden)
North Reference | RetunValue | Grid Type | ReturnValue | Deviation Indicator | ReturnValue
| 2 |  | 0 |  | 4
True |  | SPCS-Colorado Central-NAD27 |  | Directional
Grid |  | SPCS-Colorado Central-NAD83 |  | High Angle
|  | SPCS-Colorado North-NAD27 |  | Horizontal
SPCS-Colorado North-NAD83
SPCS-Colorado South-NAD27
SPCS-Colorado South-NAD83
UTM-Zone 12 NAD27
UTM-Zone 12 NAD83
UTM-Zone 13 NAD27
UTM-Zone 13 NAD83