## Data
Header Information | measured depth (ft) | inclination (°) | azimuth (°) | true vertical depth (ft) | northing +N/-S (ft) | easting +E/-W (ft)
Operator Name | 0 | 0 | 0 | 0 | 0 | 0
Synergy Resources Corporation | 100 | 0 | 0 | 100 | 0 | 0
Operator Number | 200 | 0 | 0 | 200 | 0 | 0
| 300 | 2 | 99 | 299.98 | -0.27 | 1.72
Well Name and Number | 400 | 4 | 99 | 399.84 | -1.09 | 6.89
Boomerang 13N-6B-M | 500 | 6 | 99 | 499.45 | -2.46 | 15.5
API Number (if available) | 584.5 | 7.69 | 99 | 583.35 | -4.03 | 25.45
05-123- | 600 | 7.69 | 99 | 598.71 | -4.35 | 27.5
Location: QQ SEC TWP RGE | 700 | 7.69 | 99 | 697.81 | -6.45 | 40.71
SEC 5-T5N-R66W | 800 | 7.69 | 99 | 796.91 | -8.54 | 53.93
Citing Type: Planned or Actual | 900 | 7.69 | 99 | 896.01 | -10.63 | 67.15
PLANNED | 1000 | 7.69 | 99 | 995.11 | -12.73 | 80.36
Deviation Indicator | 1100 | 7.69 | 99 | 1094.21 | -14.82 | 93.58
Horizontal | 1200 | 7.69 | 99 | 1193.31 | -16.91 | 106.8
North Reference | 1300 | 7.69 | 99 | 1292.41 | -19.01 | 120.01
True | 1400 | 7.69 | 99 | 1391.51 | -21.1 | 133.23
Grid Type | 1500 | 7.69 | 99 | 1490.61 | -23.19 | 146.44
#VALUE! | 1600 | 7.69 | 99 | 1589.71 | -25.29 | 159.66
| 1700 | 7.69 | 99 | 1688.81 | -27.38 | 172.88
| 1800 | 7.69 | 99 | 1787.92 | -29.47 | 186.09
| 1900 | 7.69 | 99 | 1887.02 | -31.57 | 199.31
| 2000 | 7.69 | 99 | 1986.12 | -33.66 | 212.53
| 2100 | 7.69 | 99 | 2085.22 | -35.75 | 225.74
| 2200 | 7.69 | 99 | 2184.32 | -37.85 | 238.96
| 2300 | 7.69 | 99 | 2283.42 | -39.94 | 252.18
| 2400 | 7.69 | 99 | 2382.52 | -42.03 | 265.39
| 2500 | 7.69 | 99 | 2481.62 | -44.13 | 278.61
| 2600 | 7.69 | 99 | 2580.72 | -46.22 | 291.83
| 2700 | 7.69 | 99 | 2679.82 | -48.31 | 305.04
| 2800 | 7.69 | 99 | 2778.92 | -50.41 | 318.26
| 2900 | 7.69 | 99 | 2878.02 | -52.5 | 331.48
| 3000 | 7.69 | 99 | 2977.12 | -54.59 | 344.69
| 3100 | 7.69 | 99 | 3076.22 | -56.69 | 357.91
| 3200 | 7.69 | 99 | 3175.32 | -58.78 | 371.13
| 3300 | 7.69 | 99 | 3274.42 | -60.87 | 384.34
| 3400 | 7.69 | 99 | 3373.53 | -62.97 | 397.56
| 3500 | 7.69 | 99 | 3472.63 | -65.06 | 410.78
| 3600 | 7.69 | 99 | 3571.73 | -67.15 | 423.99
| 3700 | 7.69 | 99 | 3670.83 | -69.25 | 437.21
| 3800 | 7.69 | 99 | 3769.93 | -71.34 | 450.43
| 3900 | 7.69 | 99 | 3869.03 | -73.43 | 463.64
| 4000 | 7.69 | 99 | 3968.13 | -75.53 | 476.86
| 4100 | 7.69 | 99 | 4067.23 | -77.62 | 490.08
| 4200 | 7.69 | 99 | 4166.33 | -79.71 | 503.29
| 4300 | 7.69 | 99 | 4265.43 | -81.81 | 516.51
| 4400 | 7.69 | 99 | 4364.53 | -83.9 | 529.73
| 4500 | 7.69 | 99 | 4463.63 | -85.99 | 542.94
| 4600 | 7.69 | 99 | 4562.73 | -88.09 | 556.16
| 4700 | 7.69 | 99 | 4661.83 | -90.18 | 569.38
| 4800 | 7.69 | 99 | 4760.93 | -92.27 | 582.59
| 4900 | 7.69 | 99 | 4860.04 | -94.37 | 595.81
| 5000 | 7.69 | 99 | 4959.14 | -96.46 | 609.02
| 5100 | 7.69 | 99 | 5058.24 | -98.55 | 622.24
| 5200 | 7.69 | 99 | 5157.34 | -100.65 | 635.46
| 5300 | 7.69 | 99 | 5256.44 | -102.74 | 648.67
| 5400 | 7.69 | 99 | 5355.54 | -104.83 | 661.89
| 5500 | 7.69 | 99 | 5454.64 | -106.93 | 675.11
| 5600 | 7.69 | 99 | 5553.74 | -109.02 | 688.32
| 5700 | 7.69 | 99 | 5652.84 | -111.11 | 701.54
| 5800 | 7.69 | 99 | 5751.94 | -113.21 | 714.76
| 5900 | 7.69 | 99 | 5851.04 | -115.3 | 727.97
| 6000 | 7.69 | 99 | 5950.14 | -117.39 | 741.19
| 6100 | 7.69 | 99 | 6049.24 | -119.49 | 754.41
| 6200 | 7.69 | 99 | 6148.34 | -121.58 | 767.62
| 6304.69 | 7.69 | 99 | 6252.09 | -123.77 | 781.46
| 6350 | 3.77 | 111.12 | 6297.17 | -124.78 | 785.85
| 6400 | 1.81 | 212.63 | 6347.13 | -126.04 | 786.96
| 6450 | 5.73 | 252.86 | 6397.02 | -127.45 | 784.14
| 6500 | 10.14 | 259.53 | 6446.53 | -128.98 | 777.43
| 6550 | 14.61 | 262.16 | 6495.35 | -130.64 | 766.84
| 6600 | 19.09 | 263.58 | 6543.19 | -132.42 | 752.47
| 6650 | 23.58 | 264.47 | 6589.76 | -134.3 | 734.38
| 6700 | 28.07 | 265.09 | 6634.75 | -136.27 | 712.69
| 6750 | 32.56 | 265.56 | 6677.9 | -138.31 | 687.55
| 6800 | 37.06 | 265.92 | 6718.94 | -140.43 | 659.09
| 6850 | 41.55 | 266.21 | 6757.62 | -142.6 | 627.5
| 6900 | 46.05 | 266.45 | 6793.7 | -144.81 | 592.97
| 6950 | 50.55 | 266.66 | 6826.95 | -147.05 | 555.71
| 7000 | 55.05 | 266.85 | 6857.18 | -149.3 | 515.96
| 7050 | 59.54 | 267.01 | 6884.18 | -151.55 | 473.96
| 7100 | 64.04 | 267.17 | 6907.81 | -153.78 | 429.96
| 7150 | 68.54 | 267.31 | 6927.91 | -155.99 | 384.25
| 7200 | 73.04 | 267.44 | 6944.36 | -158.15 | 337.09
| 7250 | 77.54 | 267.56 | 6957.05 | -160.26 | 288.79
| 7300 | 82.04 | 267.68 | 6965.92 | -162.3 | 239.64
| 7350 | 86.53 | 267.8 | 6970.89 | -164.26 | 189.94
| 7396.89 | 90.75 | 267.91 | 6972 | -166.02 | 143.1
| 7400 | 90.75 | 267.91 | 6971.96 | -166.13 | 140
| 7500 | 90.75 | 267.91 | 6970.65 | -169.78 | 40.07
| 7600 | 90.75 | 267.91 | 6969.33 | -173.42 | -59.85
| 7700 | 90.75 | 267.91 | 6968.02 | -177.07 | -159.78
| 7800 | 90.75 | 267.91 | 6966.7 | -180.71 | -259.7
| 7900 | 90.75 | 267.91 | 6965.39 | -184.36 | -359.63
| 8000 | 90.75 | 267.91 | 6964.07 | -188 | -459.55
| 8100 | 90.75 | 267.91 | 6962.76 | -191.65 | -559.48
| 8200 | 90.75 | 267.91 | 6961.45 | -195.29 | -659.4
| 8300 | 90.75 | 267.91 | 6960.13 | -198.94 | -759.33
| 8400 | 90.75 | 267.91 | 6958.82 | -202.58 | -859.25
| 8500 | 90.75 | 267.91 | 6957.5 | -206.23 | -959.18
| 8600 | 90.75 | 267.91 | 6956.19 | -209.87 | -1059.1
| 8700 | 90.75 | 267.91 | 6954.87 | -213.52 | -1159.03
| 8800 | 90.75 | 267.91 | 6953.56 | -217.16 | -1258.95
| 8900 | 90.75 | 267.91 | 6952.24 | -220.81 | -1358.88
| 9000 | 90.75 | 267.91 | 6950.93 | -224.45 | -1458.8
| 9100 | 90.75 | 267.91 | 6949.61 | -228.1 | -1558.72
| 9200 | 90.75 | 267.91 | 6948.3 | -231.74 | -1658.65
| 9300 | 90.75 | 267.91 | 6946.98 | -235.39 | -1758.57
| 9400 | 90.75 | 267.91 | 6945.67 | -239.03 | -1858.5
| 9500 | 90.75 | 267.91 | 6944.35 | -242.68 | -1958.42
| 9600 | 90.75 | 267.91 | 6943.04 | -246.32 | -2058.35
| 9700 | 90.75 | 267.91 | 6941.73 | -249.97 | -2158.27
| 9800 | 90.75 | 267.91 | 6940.41 | -253.61 | -2258.2
| 9900 | 90.75 | 267.91 | 6939.1 | -257.26 | -2358.12
| 10000 | 90.75 | 267.91 | 6937.78 | -260.9 | -2458.05
| 10100 | 90.75 | 267.91 | 6936.47 | -264.55 | -2557.97
| 10200 | 90.75 | 267.91 | 6935.15 | -268.19 | -2657.9
| 10300 | 90.75 | 267.91 | 6933.84 | -271.84 | -2757.82
| 10400 | 90.75 | 267.91 | 6932.52 | -275.48 | -2857.75
| 10500 | 90.75 | 267.91 | 6931.21 | -279.13 | -2957.67
| 10600 | 90.75 | 267.91 | 6929.89 | -282.77 | -3057.6
| 10700 | 90.75 | 267.91 | 6928.58 | -286.42 | -3157.52
| 10800 | 90.75 | 267.91 | 6927.26 | -290.06 | -3257.45
| 10900 | 90.75 | 267.91 | 6925.95 | -293.71 | -3357.37
| 11000 | 90.75 | 267.91 | 6924.63 | -297.35 | -3457.3
| 11100 | 90.75 | 267.91 | 6923.32 | -301 | -3557.22
| 11200 | 90.75 | 267.91 | 6922.01 | -304.64 | -3657.15
| 11300 | 90.75 | 267.91 | 6920.69 | -308.29 | -3757.07
| 11400 | 90.75 | 267.91 | 6919.38 | -311.93 | -3857
| 11500 | 90.75 | 267.91 | 6918.06 | -315.58 | -3956.92
| 11600 | 90.75 | 267.91 | 6916.75 | -319.22 | -4056.85
| 11700 | 90.75 | 267.91 | 6915.43 | -322.87 | -4156.77
| 11800 | 90.75 | 267.91 | 6914.12 | -326.51 | -4256.7
| 11900 | 90.75 | 267.91 | 6912.8 | -330.16 | -4356.62
| 12000 | 90.75 | 267.91 | 6911.49 | -333.8 | -4456.55
| 12100 | 90.75 | 267.91 | 6910.17 | -337.45 | -4556.47
| 12200 | 90.75 | 267.91 | 6908.86 | -341.09 | -4656.4
| 12300 | 90.75 | 267.91 | 6907.54 | -344.74 | -4756.32
| 12400 | 90.75 | 267.91 | 6906.23 | -348.38 | -4856.25
| 12500 | 90.75 | 267.91 | 6904.92 | -352.03 | -4956.17
| 12600 | 90.75 | 267.91 | 6903.6 | -355.67 | -5056.1
| 12700 | 90.75 | 267.91 | 6902.29 | -359.32 | -5156.02
| 12800 | 90.75 | 267.91 | 6900.97 | -362.96 | -5255.95
| 12900 | 90.75 | 267.91 | 6899.66 | -366.61 | -5355.87
| 13000 | 90.75 | 267.91 | 6898.34 | -370.25 | -5455.8
| 13100 | 90.75 | 267.91 | 6897.03 | -373.9 | -5555.72
| 13200 | 90.75 | 267.91 | 6895.71 | -377.54 | -5655.65
| 13300 | 90.75 | 267.91 | 6894.4 | -381.19 | -5755.57
| 13400 | 90.75 | 267.91 | 6893.08 | -384.83 | -5855.5
| 13500 | 90.75 | 267.91 | 6891.77 | -388.48 | -5955.42
| 13600 | 90.75 | 267.91 | 6890.45 | -392.12 | -6055.35
| 13700 | 90.75 | 267.91 | 6889.14 | -395.77 | -6155.27
| 13800 | 90.75 | 267.91 | 6887.82 | -399.41 | -6255.2
| 13900 | 90.75 | 267.91 | 6886.51 | -403.06 | -6355.12
| 14000 | 90.75 | 267.91 | 6885.2 | -406.7 | -6455.04
| 14100 | 90.75 | 267.91 | 6883.88 | -410.35 | -6554.97
| 14200 | 90.75 | 267.91 | 6882.57 | -413.99 | -6654.89
| 14300 | 90.75 | 267.91 | 6881.25 | -417.64 | -6754.82
| 14400 | 90.75 | 267.91 | 6879.94 | -421.28 | -6854.74
| 14500 | 90.75 | 267.91 | 6878.62 | -424.93 | -6954.67
| 14600 | 90.75 | 267.91 | 6877.31 | -428.57 | -7054.59
| 14700 | 90.75 | 267.91 | 6875.99 | -432.22 | -7154.52
| 14800 | 90.75 | 267.91 | 6874.68 | -435.86 | -7254.44
| 14900 | 90.75 | 267.91 | 6873.36 | -439.51 | -7354.37
| 15000 | 90.75 | 267.91 | 6872.05 | -443.15 | -7454.29
| 15100 | 90.75 | 267.91 | 6870.73 | -446.8 | -7554.22
| 15200 | 90.75 | 267.91 | 6869.42 | -450.44 | -7654.14
| 15300 | 90.75 | 267.91 | 6868.1 | -454.09 | -7754.07
| 15400 | 90.75 | 267.91 | 6866.79 | -457.73 | -7853.99
| 15460.11 | 90.75 | 267.91 | 6866 | -459.92 | -7914.06

## Lookup (hidden)
North Reference | RetunValue | Grid Type | ReturnValue | Deviation Indicator | ReturnValue
| 2 |  | 0 |  | 4
True |  | SPCS-Colorado Central-NAD27 |  | Directional
Grid |  | SPCS-Colorado Central-NAD83 |  | High Angle
|  | SPCS-Colorado North-NAD27 |  | Horizontal
SPCS-Colorado North-NAD83
SPCS-Colorado South-NAD27
SPCS-Colorado South-NAD83
UTM-Zone 12 NAD27
UTM-Zone 12 NAD83
UTM-Zone 13 NAD27
UTM-Zone 13 NAD83