## Data
Header Information | measured depth (ft) | inclination (°) | azimuth (°) | true vertical depth (ft) | northing +N/-S (ft) | easting +E/-W (ft)
Operator Name | 110 | 2 | 226.6 | 109.978 | -1.319 | -1.395
Laramie Energy, LLC | 202 | 4.7 | 222.8 | 201.812 | -5.188 | -5.123
Operator Number | 294 | 7.8 | 213.4 | 293.256 | -13.168 | -11.122
10433 | 386 | 10.2 | 209.3 | 384.118 | -25.485 | -18.546
Well Name and Number | 477 | 13.1 | 209.2 | 473.234 | -41.518 | -27.522
Piceance Fed 29-22E | 568 | 15.3 | 209.5 | 561.448 | -60.972 | -38.467
API Number (if available) | 659 | 18 | 208.4 | 648.625 | -83.794 | -51.069
05-077-10361-00 | 751 | 20.5 | 207.9 | 735.474 | -110.539 | -65.37
Location: QQ SEC TWP RGE | 842 | 20.9 | 207.8 | 820.599 | -138.98 | -80.397
SENE 29 9S 93W | 934 | 23.7 | 208 | 905.71 | -169.827 | -96.734
Citing Type: Planned or Actual | 1028 | 26.8 | 208.3 | 990.719 | -205.174 | -115.654
Actual | 1122 | 29.4 | 207.6 | 1073.632 | -244.287 | -136.393
Deviation Indicator | 1217 | 31.8 | 208.5 | 1155.397 | -286.955 | -159.143
Directional | 1311 | 32.3 | 208.8 | 1235.069 | -330.729 | -183.06
North Reference | 1405 | 33.1 | 208.4 | 1314.171 | -375.315 | -207.368
True | 1499 | 34.9 | 209.1 | 1392.097 | -421.393 | -232.655
Grid Type | 1620 | 34.9 | 207.9 | 1491.337 | -482.231 | -265.688
#VALUE! | 1715 | 34.2 | 207.4 | 1569.582 | -529.953 | -290.692
| 1809 | 33.5 | 206.9 | 1647.648 | -576.543 | -314.586
| 1903 | 34.4 | 208.3 | 1725.624 | -623.058 | -338.912
| 1998 | 33.9 | 207.9 | 1804.243 | -670.1 | -364.032
| 2092 | 33.5 | 207.3 | 1882.447 | -716.319 | -388.196
| 2186 | 33 | 206.6 | 1961.058 | -762.26 | -411.556
| 2280 | 33.4 | 208.9 | 2039.717 | -807.801 | -435.523
| 2375 | 34.5 | 209.1 | 2118.52 | -854.202 | -461.245
| 2469 | 33.2 | 208.6 | 2196.586 | -900.061 | -486.512
| 2563 | 32 | 208.3 | 2275.775 | -944.587 | -510.64
| 2658 | 33 | 208.4 | 2355.896 | -989.507 | -534.879
| 2752 | 34 | 208.8 | 2434.28 | -1035.057 | -559.716
| 2846 | 32.4 | 208.5 | 2512.934 | -1080.223 | -584.396
| 2940 | 33.8 | 209.8 | 2591.678 | -1125.047 | -609.408
| 3034 | 32.5 | 209.2 | 2670.378 | -1169.781 | -634.723
| 3128 | 34.7 | 208.8 | 2748.668 | -1215.277 | -659.936
| 3223 | 33.9 | 208.2 | 2827.146 | -1262.322 | -685.482
| 3317 | 33.1 | 208.1 | 2905.531 | -1308.067 | -709.96
| 3411 | 34.5 | 208.9 | 2983.642 | -1354.017 | -734.916
| 3506 | 33.6 | 208.4 | 3062.354 | -1400.694 | -760.421
| 3600 | 35.1 | 208.4 | 3139.958 | -1447.349 | -785.647
| 3694 | 34.2 | 207.7 | 3217.286 | -1494.513 | -810.782
| 3788 | 33.6 | 207.1 | 3295.307 | -1541.058 | -834.911
| 3882 | 34.5 | 207.2 | 3373.19 | -1587.89 | -858.928
| 3976 | 33.7 | 207 | 3451.027 | -1634.803 | -882.936
| 4071 | 34.7 | 208.2 | 3529.6 | -1682.118 | -907.68
| 4165 | 33.6 | 207.5 | 3607.39 | -1728.771 | -932.334
| 4259 | 34.5 | 208.1 | 3685.273 | -1775.326 | -956.883
| 4353 | 33.9 | 207.7 | 3763.019 | -1822.019 | -981.608
| 4448 | 33.1 | 207.3 | 3842.237 | -1868.527 | -1005.821
| 4542 | 33.9 | 207.5 | 3920.622 | -1914.588 | -1029.697
| 4636 | 32.6 | 206.4 | 3999.232 | -1960.524 | -1053.062
| 4731 | 31.4 | 205.5 | 4079.795 | -2005.786 | -1075.096
| 4825 | 30 | 205.5 | 4160.62 | -2049.101 | -1095.756
| 4919 | 29.9 | 208 | 4242.07 | -2091 | -1116.873
| 5014 | 28.9 | 207.9 | 4324.834 | -2132.195 | -1138.732
| 5108 | 27.6 | 207.4 | 4407.637 | -2171.603 | -1159.382
| 5202 | 25.9 | 207 | 4491.574 | -2209.23 | -1178.725
| 5296 | 25.6 | 209.2 | 4576.241 | -2245.25 | -1197.953
| 5391 | 23.6 | 208.1 | 4662.615 | -2279.945 | -1216.925
| 5485 | 22.2 | 208.1 | 4749.204 | -2312.21 | -1234.153
| 5579 | 20.5 | 207 | 4836.75 | -2342.544 | -1249.991
| 5673 | 18.7 | 206.2 | 4925.3 | -2370.732 | -1264.118
| 5767 | 16.9 | 210.5 | 5014.8 | -2396.029 | -1277.707
| 5861 | 15.5 | 209.2 | 5105.066 | -2418.766 | -1290.77
| 5956 | 13.1 | 210.6 | 5197.116 | -2439.117 | -1302.445
| 6050 | 9.9 | 215.1 | 5289.219 | -2454.901 | -1312.517
| 6144 | 7.6 | 221.5 | 5382.121 | -2466.17 | -1321.283
| 6239 | 4.4 | 224.4 | 5476.588 | -2473.481 | -1327.998
| 6333 | 0.3 | 236.4 | 5570.489 | -2476.194 | -1330.727
| 6427 | 0.4 | 161 | 5664.488 | -2476.641 | -1330.825
| 6521 | 0.8 | 173.8 | 5758.483 | -2477.603 | -1330.647
| 6616 | 0.8 | 189.4 | 5853.474 | -2478.917 | -1330.684
| 6710 | 1.3 | 194.6 | 5947.458 | -2480.596 | -1331.06
| 6804 | 1.8 | 194.6 | 6041.423 | -2483.057 | -1331.701
| 6899 | 2.1 | 192.1 | 6136.368 | -2486.202 | -1332.442
| 6993 | 2 | 188.6 | 6230.308 | -2489.508 | -1333.048
| 7087 | 1.9 | 198.4 | 6324.253 | -2492.609 | -1333.785
| 7181 | 2 | 192.6 | 6418.199 | -2495.688 | -1334.635
| 7275 | 2.2 | 193.3 | 6512.136 | -2499.045 | -1335.408
| 7369 | 2.2 | 200.8 | 6606.067 | -2502.487 | -1336.463
| 7464 | 3.2 | 194.6 | 6700.96 | -2506.758 | -1337.779
| 7558 | 2.1 | 238 | 6794.867 | -2510.21 | -1339.901
| 7652 | 0.9 | 183.3 | 6888.837 | -2511.86 | -1341.405
| 7746 | 1.3 | 191.7 | 6982.82 | -2513.641 | -1341.663
| 7841 | 1.9 | 192.9 | 7077.782 | -2516.231 | -1342.233
| 7935 | 3 | 201 | 7171.695 | -2520.047 | -1343.463
| 8029 | 3.1 | 191.1 | 7265.562 | -2524.837 | -1344.834
| 8123 | 2.2 | 183.3 | 7359.461 | -2529.133 | -1345.427
| 8217 | 1.9 | 187.7 | 7453.401 | -2532.478 | -1345.74
| 8311 | 2.1 | 189.4 | 7547.344 | -2535.722 | -1346.23
| 8355 | 2.1 | 198.8 | 7591.314 | -2537.28 | -1346.621
| 8410 | 2.1 | 198.8 | 7646.277 | -2539.188 | -1347.271

## Lookup (hidden)
North Reference | RetunValue | Grid Type | ReturnValue | Deviation Indicator | ReturnValue
| 2 |  | 0 |  | 2
True |  | SPCS-Colorado Central-NAD27 |  | Directional
Grid |  | SPCS-Colorado Central-NAD83 |  | High Angle
|  | SPCS-Colorado North-NAD27 |  | Horizontal
SPCS-Colorado North-NAD83
SPCS-Colorado South-NAD27
SPCS-Colorado South-NAD83
UTM-Zone 12 NAD27
UTM-Zone 12 NAD83
UTM-Zone 13 NAD27
UTM-Zone 13 NAD83