## Data
Header Information | measured depth (ft) | inclination (°) | azimuth (°) | true vertical depth (ft) | northing +N/-S (ft) | easting +E/-W (ft)
Operator Name | 112 | 0.5 | 73.9 | 111.999 | 0.136 | 0.47
Laramie Energy, LLC | 204 | 0.7 | 68.5 | 203.993 | 0.453 | 1.378
Operator Number | 296 | 0.8 | 74.2 | 295.986 | 0.834 | 2.519
10433 | 388 | 1.1 | 158.3 | 387.977 | 0.188 | 3.464
Well Name and Number | 479 | 4 | 184.8 | 478.879 | -3.787 | 3.521
Piceance Fed 29-19E | 570 | 7.6 | 187.5 | 569.398 | -12.919 | 2.469
API Number (if available) | 661 | 10.9 | 185.2 | 659.203 | -27.458 | 0.904
05-077-10359-00 | 753 | 13.8 | 179.7 | 749.067 | -47.098 | 0.173
Location: QQ SEC TWP RGE | 845 | 14.8 | 180.3 | 838.216 | -69.821 | 0.169
SENE 29 9S 93W | 939 | 16 | 177.3 | 928.841 | -94.769 | 0.716
Citing Type: Planned or Actual | 1033 | 16.6 | 177.4 | 1019.062 | -121.123 | 1.935
Actual | 1127 | 19.1 | 180 | 1108.531 | -149.921 | 2.545
Deviation Indicator | 1221 | 21.7 | 182.4 | 1196.63 | -182.669 | 1.817
Directional | 1315 | 22.5 | 183.3 | 1283.723 | -217.989 | 0.054
North Reference | 1409 | 23.2 | 182.4 | 1370.346 | -254.445 | -1.757
True | 1498 | 24 | 180.7 | 1451.903 | -290.059 | -2.712
Grid Type | 1596 | 24.7 | 180.4 | 1541.184 | -330.464 | -3.099
#VALUE! | 1690 | 24.2 | 179 | 1626.755 | -369.367 | -2.9
| 1784 | 23.9 | 181.6 | 1712.597 | -407.666 | -3.095
| 1879 | 23.2 | 180.8 | 1799.685 | -445.613 | -3.894
| 1973 | 22.5 | 180 | 1886.308 | -482.114 | -4.152
| 2067 | 23.8 | 182.2 | 1972.738 | -519.055 | -4.88
| 2161 | 22.8 | 182 | 2059.071 | -556.21 | -6.244
| 2256 | 24.3 | 181.7 | 2146.157 | -594.147 | -7.466
| 2350 | 23.2 | 181.6 | 2232.194 | -631.989 | -8.557
| 2444 | 21.9 | 180.6 | 2319.006 | -668.028 | -9.258
| 2538 | 23.7 | 181.3 | 2405.658 | -704.447 | -9.87
| 2632 | 22.5 | 180.8 | 2492.12 | -741.319 | -10.55
| 2727 | 21 | 181.2 | 2580.354 | -776.516 | -11.16
| 2821 | 22.6 | 180.9 | 2667.629 | -811.417 | -11.797
| 2915 | 21.6 | 180.3 | 2754.722 | -846.78 | -12.171
| 3009 | 24.2 | 180.3 | 2841.306 | -883.354 | -12.362
| 3104 | 23.6 | 179.2 | 2928.16 | -921.84 | -12.199
| 3198 | 23.2 | 178.3 | 3014.429 | -959.162 | -11.387
| 3292 | 22.4 | 178.1 | 3101.083 | -995.57 | -10.244
| 3387 | 24 | 179.6 | 3188.399 | -1032.983 | -9.509
| 3481 | 23 | 179.7 | 3274.602 | -1070.464 | -9.279
| 3575 | 22.5 | 179 | 3361.288 | -1106.812 | -8.869
| 3669 | 22 | 178.1 | 3448.289 | -1142.393 | -7.971
| 3763 | 22.7 | 180.4 | 3535.229 | -1178.128 | -7.514
| 3858 | 22.2 | 179.7 | 3623.029 | -1214.406 | -7.548
| 3952 | 21.8 | 178.7 | 3710.184 | -1249.614 | -7.059
| 4046 | 22.9 | 182 | 3797.125 | -1285.344 | -7.301
| 4140 | 22.2 | 180.4 | 3883.939 | -1321.38 | -8.064
| 4235 | 23.2 | 183.2 | 3971.581 | -1358.012 | -9.234
| 4329 | 22.1 | 182.1 | 4058.331 | -1394.171 | -10.915
| 4423 | 23 | 183.1 | 4145.143 | -1430.18 | -12.556
| 4517 | 22.8 | 182.2 | 4231.735 | -1466.717 | -14.249
| 4612 | 22.3 | 181.6 | 4319.472 | -1503.128 | -15.458
| 4706 | 21.5 | 181.1 | 4406.687 | -1538.179 | -16.287
| 4800 | 21.8 | 182.7 | 4494.057 | -1572.836 | -17.44
| 4894 | 23.2 | 183 | 4580.899 | -1608.763 | -19.231
| 4988 | 24 | 181.4 | 4667.038 | -1646.365 | -20.667
| 5083 | 24.6 | 179.8 | 4753.622 | -1685.453 | -21.07
| 5177 | 22 | 179 | 4839.948 | -1722.628 | -20.695
| 5271 | 19.7 | 179.4 | 4927.787 | -1756.079 | -20.222
| 5366 | 18.9 | 179.6 | 5017.447 | -1787.477 | -19.946
| 5460 | 16.7 | 179 | 5106.942 | -1816.208 | -19.604
| 5554 | 16 | 178.1 | 5197.14 | -1842.66 | -18.939
| 5649 | 14.4 | 179.2 | 5288.814 | -1867.559 | -18.34
| 5743 | 12.4 | 178.9 | 5380.25 | -1889.339 | -17.983
| 5837 | 10 | 181.9 | 5472.454 | -1907.589 | -18.06
| 5931 | 7.7 | 176.1 | 5565.331 | -1922.031 | -17.902
| 6026 | 5.5 | 170.1 | 5659.696 | -1932.867 | -16.686
| 6120 | 3.4 | 172.1 | 5753.408 | -1940.067 | -15.529
| 6214 | 0.5 | 190 | 5847.344 | -1943.232 | -15.217
| 6308 | 0.6 | 216.3 | 5941.34 | -1944.033 | -15.579
| 6404 | 1.1 | 192.3 | 6037.329 | -1945.338 | -16.073
| 6498 | 1.3 | 203 | 6131.309 | -1947.201 | -16.682
| 6592 | 2.5 | 229.2 | 6225.257 | -1949.523 | -18.651
| 6686 | 1.8 | 214.9 | 6319.191 | -1952.073 | -21.047
| 6781 | 1.3 | 194.6 | 6414.156 | -1954.34 | -22.173
| 6875 | 0.7 | 129.7 | 6508.144 | -1955.738 | -22
| 6969 | 0.9 | 57 | 6602.137 | -1955.703 | -20.939
| 7063 | 0.7 | 23.3 | 6696.128 | -1954.774 | -20.092
| 7157 | 0.7 | 338.2 | 6790.122 | -1953.713 | -20.079
| 7252 | 0.9 | 293.3 | 6885.113 | -1952.879 | -20.979
| 7346 | 1.5 | 276 | 6979.093 | -1952.459 | -22.881
| 7441 | 1.8 | 276.4 | 7074.053 | -1952.162 | -25.6
| 7535 | 2.1 | 256.8 | 7168 | -1952.391 | -28.744
| 7629 | 1.9 | 268.3 | 7261.943 | -1952.831 | -31.979
| 7723 | 1.9 | 264.3 | 7355.891 | -1953.032 | -35.087
| 7818 | 2.1 | 241.7 | 7450.835 | -1954.013 | -38.186
| 7912 | 2.2 | 231.7 | 7544.769 | -1955.948 | -41.119
| 8006 | 2.3 | 232.7 | 7638.696 | -1958.209 | -44.035
| 8033 | 2.6 | 231.9 | 7665.672 | -1958.915 | -44.948
| 8081 | 2.6 | 231.9 | 7713.622 | -1960.259 | -46.662

## Lookup (hidden)
North Reference | RetunValue | Grid Type | ReturnValue | Deviation Indicator | ReturnValue
| 2 |  | 0 |  | 2
True |  | SPCS-Colorado Central-NAD27 |  | Directional
Grid |  | SPCS-Colorado Central-NAD83 |  | High Angle
|  | SPCS-Colorado North-NAD27 |  | Horizontal
SPCS-Colorado North-NAD83
SPCS-Colorado South-NAD27
SPCS-Colorado South-NAD83
UTM-Zone 12 NAD27
UTM-Zone 12 NAD83
UTM-Zone 13 NAD27
UTM-Zone 13 NAD83