## Data
Header Information | measured depth (ft) | inclination (°) | azimuth (°) | true vertical depth (ft) | northing +N/-S (ft) | easting +E/-W (ft)
Operator Name | 0 | 0 | 0 | 0 | 0 | 0
Kerr-Mcgee | 100 | 0 | 0 | 100 | 0 | 0
Operator Number | 200 | 0 | 0 | 200 | 0 | 0
47120 | 250 | 0 | 0 | 250 | 0 | 0
Well Name and Number | 300 | 0.75 | 76 | 300 | 0.08 | 0.32
Robin 9-12HZ | 400 | 2.25 | 76 | 399.96 | 0.71 | 2.86
API Number (if available) | 500 | 3.75 | 76 | 499.82 | 1.98 | 7.94
| 600 | 5.25 | 76 | 599.51 | 3.88 | 15.55
Location: QQ SEC TWP RGE | 700 | 6.75 | 76 | 698.96 | 6.41 | 25.69
SWSE Sec 9-T1N-R65W | 800 | 8.25 | 76 | 798.1 | 9.56 | 38.35
Citing Type: Planned or Actual | 900 | 9.75 | 76 | 896.87 | 13.35 | 53.53
Planned | 916.67 | 10 | 76 | 913.29 | 14.04 | 56.31
Deviation Indicator | 1000 | 10 | 76 | 995.35 | 17.54 | 70.35
Horizontal | 1100 | 10 | 76 | 1093.84 | 21.74 | 87.2
North Reference | 1200 | 10 | 76 | 1192.32 | 25.94 | 104.05
True | 1300 | 10 | 76 | 1290.8 | 30.14 | 120.89
Grid Type | 1400 | 10 | 76 | 1389.28 | 34.34 | 137.74
#VALUE! | 1500 | 10 | 76 | 1487.76 | 38.54 | 154.59
| 1600 | 10 | 76 | 1586.24 | 42.75 | 171.44
| 1700 | 10 | 76 | 1684.72 | 46.95 | 188.29
| 1800 | 10 | 76 | 1783.2 | 51.15 | 205.14
| 1900 | 10 | 76 | 1881.68 | 55.35 | 221.99
| 2000 | 10 | 76 | 1980.16 | 59.55 | 238.84
| 2100 | 10 | 76 | 2078.64 | 63.75 | 255.69
| 2200 | 10 | 76 | 2177.12 | 67.95 | 272.54
| 2300 | 10 | 76 | 2275.6 | 72.15 | 289.38
| 2400 | 10 | 76 | 2374.09 | 76.35 | 306.23
| 2500 | 10 | 76 | 2472.57 | 80.55 | 323.08
| 2600 | 10 | 76 | 2571.05 | 84.75 | 339.93
| 2700 | 10 | 76 | 2669.53 | 88.96 | 356.78
| 2800 | 10 | 76 | 2768.01 | 93.16 | 373.63
| 2900 | 10 | 76 | 2866.49 | 97.36 | 390.48
| 3000 | 10 | 76 | 2964.97 | 101.56 | 407.33
| 3100 | 10 | 76 | 3063.45 | 105.76 | 424.18
| 3200 | 10 | 76 | 3161.93 | 109.96 | 441.03
| 3300 | 10 | 76 | 3260.41 | 114.16 | 457.87
| 3400 | 10 | 76 | 3358.89 | 118.36 | 474.72
| 3500 | 10 | 76 | 3457.37 | 122.56 | 491.57
| 3600 | 10 | 76 | 3555.85 | 126.76 | 508.42
| 3700 | 10 | 76 | 3654.34 | 130.96 | 525.27
| 3796.67 | 10 | 76 | 3749.53 | 135.03 | 541.56
| 3800 | 9.9333 | 76 | 3752.82 | 135.17 | 542.12
| 3900 | 7.9333 | 76 | 3851.6 | 138.92 | 557.18
| 4000 | 5.9333 | 76 | 3950.86 | 141.84 | 568.9
| 4100 | 3.9333 | 76 | 4050.49 | 143.92 | 577.24
| 4200 | 1.9333 | 76 | 4150.35 | 145.16 | 582.21
| 4296.67 | 0 | 0 | 4247 | 145.55 | 583.79
| 4300 | 0 | 0 | 4250.33 | 145.55 | 583.79
| 4400 | 0 | 0 | 4350.33 | 145.55 | 583.79
| 4500 | 0 | 0 | 4450.33 | 145.55 | 583.79
| 4600 | 0 | 0 | 4550.33 | 145.55 | 583.79
| 4700 | 0 | 0 | 4650.33 | 145.55 | 583.79
| 4800 | 0 | 0 | 4750.33 | 145.55 | 583.79
| 4900 | 0 | 0 | 4850.33 | 145.55 | 583.79
| 5000 | 0 | 0 | 4950.33 | 145.55 | 583.79
| 5100 | 0 | 0 | 5050.33 | 145.55 | 583.79
| 5200 | 0 | 0 | 5150.33 | 145.55 | 583.79
| 5300 | 0 | 0 | 5250.33 | 145.55 | 583.79
| 5400 | 0 | 0 | 5350.33 | 145.55 | 583.79
| 5500 | 0 | 0 | 5450.33 | 145.55 | 583.79
| 5600 | 0 | 0 | 5550.33 | 145.55 | 583.79
| 5700 | 0 | 0 | 5650.33 | 145.55 | 583.79
| 5800 | 0 | 0 | 5750.33 | 145.55 | 583.79
| 5900 | 0 | 0 | 5850.33 | 145.55 | 583.79
| 6000 | 0 | 0 | 5950.33 | 145.55 | 583.79
| 6100 | 0 | 0 | 6050.33 | 145.55 | 583.79
| 6200 | 0 | 0 | 6150.33 | 145.55 | 583.79
| 6300 | 0 | 0 | 6250.33 | 145.55 | 583.79
| 6400 | 0 | 0 | 6350.33 | 145.55 | 583.79
| 6500 | 0 | 0 | 6450.33 | 145.55 | 583.79
| 6541.06 | 0 | 0 | 6491.39 | 145.55 | 583.79
| 6550 | 0.8049 | 179.6988 | 6500.33 | 145.49 | 583.79
| 6600 | 5.3049 | 179.6988 | 6550.25 | 142.83 | 583.8
| 6650 | 9.8049 | 179.6988 | 6599.8 | 136.26 | 583.84
| 6700 | 14.3049 | 179.6988 | 6648.69 | 125.82 | 583.89
| 6750 | 18.8049 | 179.6988 | 6696.6 | 111.57 | 583.97
| 6800 | 23.3049 | 179.6988 | 6743.25 | 93.62 | 584.06
| 6850 | 27.8049 | 179.6988 | 6788.35 | 72.05 | 584.17
| 6900 | 32.3049 | 179.6988 | 6831.61 | 47.02 | 584.31
| 6950 | 36.8049 | 179.6988 | 6872.78 | 18.67 | 584.45
| 7000 | 41.3049 | 179.6988 | 6911.6 | -12.83 | 584.62
| 7050 | 45.8049 | 179.6988 | 6947.83 | -47.27 | 584.8
| 7100 | 50.3049 | 179.6988 | 6981.24 | -84.45 | 585
| 7150 | 54.8049 | 179.6988 | 7011.63 | -124.14 | 585.21
| 7200 | 59.3049 | 179.6988 | 7038.82 | -166.09 | 585.43
| 7250 | 63.8049 | 179.6988 | 7062.63 | -210.04 | 585.66
| 7300 | 68.3049 | 179.6988 | 7082.91 | -255.72 | 585.9
| 7350 | 72.8049 | 179.6988 | 7099.55 | -302.86 | 586.14
| 7400 | 77.3049 | 179.6988 | 7112.45 | -351.15 | 586.4
| 7450 | 81.8049 | 179.6988 | 7121.51 | -400.31 | 586.66
| 7500 | 86.3049 | 179.6988 | 7126.69 | -450.03 | 586.92
| 7537.06 | 89.6407 | 179.6988 | 7128 | -487.06 | 587.11
| 7600 | 89.6407 | 179.6988 | 7128.39 | -550 | 587.44
| 7700 | 89.6407 | 179.6988 | 7129.02 | -649.99 | 587.97
| 7800 | 89.6407 | 179.6988 | 7129.65 | -749.99 | 588.5
| 7900 | 89.6407 | 179.6988 | 7130.27 | -849.99 | 589.02
| 8000 | 89.6407 | 179.6988 | 7130.9 | -949.98 | 589.55
| 8100 | 89.6407 | 179.6988 | 7131.53 | -1049.98 | 590.07
| 8200 | 89.6407 | 179.6988 | 7132.15 | -1149.98 | 590.6
| 8300 | 89.6407 | 179.6988 | 7132.78 | -1249.97 | 591.12
| 8400 | 89.6407 | 179.6988 | 7133.41 | -1349.97 | 591.65
| 8500 | 89.6407 | 179.6988 | 7134.03 | -1449.97 | 592.18
| 8600 | 89.6407 | 179.6988 | 7134.66 | -1549.96 | 592.7
| 8700 | 89.6407 | 179.6988 | 7135.29 | -1649.96 | 593.23
| 8800 | 89.6407 | 179.6988 | 7135.92 | -1749.96 | 593.75
| 8900 | 89.6407 | 179.6988 | 7136.54 | -1849.95 | 594.28
| 9000 | 89.6407 | 179.6988 | 7137.17 | -1949.95 | 594.8
| 9100 | 89.6407 | 179.6988 | 7137.8 | -2049.95 | 595.33
| 9200 | 89.6407 | 179.6988 | 7138.42 | -2149.94 | 595.85
| 9300 | 89.6407 | 179.6988 | 7139.05 | -2249.94 | 596.38
| 9400 | 89.6407 | 179.6988 | 7139.68 | -2349.94 | 596.91
| 9500 | 89.6407 | 179.6988 | 7140.31 | -2449.93 | 597.43
| 9600 | 89.6407 | 179.6988 | 7140.93 | -2549.93 | 597.96
| 9700 | 89.6407 | 179.6988 | 7141.56 | -2649.93 | 598.48
| 9800 | 89.6407 | 179.6988 | 7142.19 | -2749.92 | 599.01
| 9900 | 89.6407 | 179.6988 | 7142.81 | -2849.92 | 599.53
| 10000 | 89.6407 | 179.6988 | 7143.44 | -2949.92 | 600.06
| 10100 | 89.6407 | 179.6988 | 7144.07 | -3049.91 | 600.59
| 10200 | 89.6407 | 179.6988 | 7144.7 | -3149.91 | 601.11
| 10300 | 89.6407 | 179.6988 | 7145.32 | -3249.91 | 601.64
| 10400 | 89.6407 | 179.6988 | 7145.95 | -3349.9 | 602.16
| 10500 | 89.6407 | 179.6988 | 7146.58 | -3449.9 | 602.69
| 10600 | 89.6407 | 179.6988 | 7147.2 | -3549.9 | 603.21
| 10700 | 89.6407 | 179.6988 | 7147.83 | -3649.89 | 603.74
| 10800 | 89.6407 | 179.6988 | 7148.46 | -3749.89 | 604.27
| 10900 | 89.6407 | 179.6988 | 7149.09 | -3849.89 | 604.79
| 11000 | 89.6407 | 179.6988 | 7149.71 | -3949.88 | 605.32
| 11100 | 89.6407 | 179.6988 | 7150.34 | -4049.88 | 605.84
| 11200 | 89.6407 | 179.6988 | 7150.97 | -4149.88 | 606.37
| 11300 | 89.6407 | 179.6988 | 7151.59 | -4249.87 | 606.89
| 11400 | 89.6407 | 179.6988 | 7152.22 | -4349.87 | 607.42
| 11500 | 89.6407 | 179.6988 | 7152.85 | -4449.87 | 607.95
| 11600 | 89.6407 | 179.6988 | 7153.48 | -4549.86 | 608.47
| 11700 | 89.6407 | 179.6988 | 7154.1 | -4649.86 | 609
| 11800 | 89.6407 | 179.6988 | 7154.73 | -4749.86 | 609.52
| 11900 | 89.6407 | 179.6988 | 7155.36 | -4849.85 | 610.05
| 12000 | 89.6407 | 179.6988 | 7155.98 | -4949.85 | 610.57
| 12100 | 89.6407 | 179.6988 | 7156.61 | -5049.85 | 611.1
| 12200 | 89.6407 | 179.6988 | 7157.24 | -5149.84 | 611.63
| 12300 | 89.6407 | 179.6988 | 7157.87 | -5249.84 | 612.15
| 12400 | 89.6407 | 179.6988 | 7158.49 | -5349.84 | 612.68
| 12500 | 89.6407 | 179.6988 | 7159.12 | -5449.83 | 613.2
| 12600 | 89.6407 | 179.6988 | 7159.75 | -5549.83 | 613.73
| 12700 | 89.6407 | 179.6988 | 7160.37 | -5649.83 | 614.25
| 12800 | 89.6407 | 179.6988 | 7161 | -5749.82 | 614.78
| 12900 | 89.6407 | 179.6988 | 7161.63 | -5849.82 | 615.31
| 13000 | 89.6407 | 179.6988 | 7162.26 | -5949.82 | 615.83
| 13100 | 89.6407 | 179.6988 | 7162.88 | -6049.81 | 616.36
| 13200 | 89.6407 | 179.6988 | 7163.51 | -6149.81 | 616.88
| 13300 | 89.6407 | 179.6988 | 7164.14 | -6249.81 | 617.41
| 13400 | 89.6407 | 179.6988 | 7164.76 | -6349.8 | 617.93
| 13500 | 89.6407 | 179.6988 | 7165.39 | -6449.8 | 618.46
| 13600 | 89.6407 | 179.6988 | 7166.02 | -6549.8 | 618.98
| 13700 | 89.6407 | 179.6988 | 7166.65 | -6649.79 | 619.51
| 13800 | 89.6407 | 179.6988 | 7167.27 | -6749.79 | 620.04
| 13900 | 89.6407 | 179.6988 | 7167.9 | -6849.79 | 620.56
| 14000 | 89.6407 | 179.6988 | 7168.53 | -6949.78 | 621.09
| 14100 | 89.6407 | 179.6988 | 7169.15 | -7049.78 | 621.61
| 14200 | 89.6407 | 179.6988 | 7169.78 | -7149.78 | 622.14
| 14300 | 89.6407 | 179.6988 | 7170.41 | -7249.77 | 622.66
| 14400 | 89.6407 | 179.6988 | 7171.04 | -7349.77 | 623.19
| 14500 | 89.6407 | 179.6988 | 7171.66 | -7449.77 | 623.72
| 14600 | 89.6407 | 179.6988 | 7172.29 | -7549.76 | 624.24
| 14700 | 89.6407 | 179.6988 | 7172.92 | -7649.76 | 624.77
| 14800 | 89.6407 | 179.6988 | 7173.54 | -7749.76 | 625.29
| 14900 | 89.6407 | 179.6988 | 7174.17 | -7849.75 | 625.82
| 15000 | 89.6407 | 179.6988 | 7174.8 | -7949.75 | 626.34
| 15100 | 89.6407 | 179.6988 | 7175.43 | -8049.75 | 626.87
| 15200 | 89.6407 | 179.6988 | 7176.05 | -8149.74 | 627.4
| 15300 | 89.6407 | 179.6988 | 7176.68 | -8249.74 | 627.92
| 15400 | 89.6407 | 179.6988 | 7177.31 | -8349.74 | 628.45
| 15500 | 89.6407 | 179.6988 | 7177.93 | -8449.73 | 628.97
| 15600 | 89.6407 | 179.6988 | 7178.56 | -8549.73 | 629.5
| 15700 | 89.6407 | 179.6988 | 7179.19 | -8649.73 | 630.02
| 15800 | 89.6407 | 179.6988 | 7179.82 | -8749.72 | 630.55
| 15900 | 89.6407 | 179.6988 | 7180.44 | -8849.72 | 631.08
| 16000 | 89.6407 | 179.6988 | 7181.07 | -8949.72 | 631.6
| 16100 | 89.6407 | 179.6988 | 7181.7 | -9049.71 | 632.13
| 16200 | 89.6407 | 179.6988 | 7182.32 | -9149.71 | 632.65
| 16300 | 89.6407 | 179.6988 | 7182.95 | -9249.71 | 633.18
| 16400 | 89.6407 | 179.6988 | 7183.58 | -9349.7 | 633.7
| 16500 | 89.6407 | 179.6988 | 7184.21 | -9449.7 | 634.23
| 16600 | 89.6407 | 179.6988 | 7184.83 | -9549.7 | 634.76
| 16700 | 89.6407 | 179.6988 | 7185.46 | -9649.69 | 635.28
| 16800 | 89.6407 | 179.6988 | 7186.09 | -9749.69 | 635.81
| 16900 | 89.6407 | 179.6988 | 7186.71 | -9849.69 | 636.33
| 17000 | 89.6407 | 179.6988 | 7187.34 | -9949.68 | 636.86
| 17100 | 89.6407 | 179.6988 | 7187.97 | -10049.68 | 637.38
| 17200 | 89.6407 | 179.6988 | 7188.6 | -10149.68 | 637.91
| 17300 | 89.6407 | 179.6988 | 7189.22 | -10249.67 | 638.44
| 17400 | 89.6407 | 179.6988 | 7189.85 | -10349.67 | 638.96
| 17500 | 89.6407 | 179.6988 | 7190.48 | -10449.67 | 639.49
| 17600 | 89.6407 | 179.6988 | 7191.1 | -10549.66 | 640.01
| 17700 | 89.6407 | 179.6988 | 7191.73 | -10649.66 | 640.54
| 17800 | 89.6407 | 179.6988 | 7192.36 | -10749.66 | 641.06
| 17900 | 89.6407 | 179.6988 | 7192.99 | -10849.65 | 641.59
| 18000 | 89.6407 | 179.6988 | 7193.61 | -10949.65 | 642.11
| 18061.83 | 89.6407 | 179.6988 | 7194 | -11011.48 | 642.44

## Lookup (hidden)
North Reference | RetunValue | Grid Type | ReturnValue | Deviation Indicator | ReturnValue
| 2 |  | 0 |  | 4
True |  | SPCS-Colorado Central-NAD27 |  | Directional
Grid |  | SPCS-Colorado Central-NAD83 |  | High Angle
|  | SPCS-Colorado North-NAD27 |  | Horizontal
SPCS-Colorado North-NAD83
SPCS-Colorado South-NAD27
SPCS-Colorado South-NAD83
UTM-Zone 12 NAD27
UTM-Zone 12 NAD83
UTM-Zone 13 NAD27
UTM-Zone 13 NAD83