## Data
Header Information | measured depth (ft) | inclination (°) | azimuth (°) | true vertical depth (ft) | northing +N/-S (ft) | easting +E/-W (ft)
Operator Name | 142 | 0.1 | 174.6 | 142 | -0.123 | 0.012
Laramie Energy, LLC | 204 | 0.3 | 99.6 | 204 | -0.204 | 0.177
Operator Number | 296 | 2.3 | 246.4 | 295.977 | -0.984 | -1.278
10433 | 387 | 5.5 | 242 | 386.755 | -3.763 | -6.803
Well Name and Number | 479 | 8.5 | 240.9 | 478.059 | -9.141 | -16.639
Piceance Fed 29-18W | 570 | 11.9 | 235.9 | 567.609 | -17.674 | -30.289
API Number (if available) | 661 | 14.9 | 232.4 | 656.123 | -30.076 | -47.331
05-077-10358-00 | 753 | 17.7 | 232.2 | 744.416 | -45.867 | -67.757
Location: QQ SEC TWP RGE | 844 | 20.3 | 233 | 830.451 | -63.849 | -91.299
SENE 29 9S 93W | 936 | 22.7 | 232 | 916.044 | -84.386 | -118.037
Citing Type: Planned or Actual | 1030 | 25.6 | 232.2 | 1001.807 | -108.004 | -148.383
Actual | 1124 | 27.6 | 231 | 1085.854 | -134.157 | -181.355
Deviation Indicator | 1218 | 30.2 | 231.2 | 1168.141 | -162.68 | -216.708
Directional | 1312 | 33 | 231.6 | 1248.195 | -193.4 | -255.202
North Reference | 1407 | 34 | 231.1 | 1327.414 | -226.15 | -296.149
True | 1496 | 34.6 | 232.3 | 1400.937 | -257.23 | -335.509
Grid Type | 1656 | 34.6 | 230.9 | 1532.641 | -313.661 | -406.708
#VALUE! | 1750 | 34.3 | 229.9 | 1610.156 | -347.553 | -447.679
| 1844 | 34 | 229 | 1687.948 | -381.856 | -487.774
| 1939 | 33.5 | 229.5 | 1766.937 | -416.309 | -527.757
| 2033 | 33.8 | 231.6 | 1845.189 | -449.398 | -567.974
| 2127 | 34.7 | 232.3 | 1922.888 | -482.002 | -609.636
| 2221 | 34.2 | 231.9 | 2000.402 | -514.665 | -651.595
| 2316 | 34.4 | 232.4 | 2078.882 | -547.513 | -693.868
| 2410 | 33.6 | 232.3 | 2156.811 | -579.62 | -735.486
| 2504 | 34 | 231.6 | 2234.923 | -611.851 | -776.662
| 2599 | 34.4 | 230.8 | 2313.496 | -645.311 | -818.275
| 2693 | 34.8 | 231.4 | 2390.871 | -678.829 | -859.816
| 2787 | 33.5 | 231.5 | 2468.661 | -711.713 | -901.083
| 2881 | 34.1 | 232.4 | 2546.774 | -743.94 | -942.262
| 2976 | 34 | 233.2 | 2625.486 | -776.1 | -984.63
| 3070 | 34.7 | 234.4 | 2703.094 | -807.419 | -1027.431
| 3164 | 34.2 | 233.9 | 2780.608 | -838.56 | -1070.532
| 3258 | 33.9 | 234.1 | 2858.491 | -869.497 | -1113.112
| 3352 | 33 | 233.7 | 2936.921 | -900.023 | -1154.978
| 3447 | 33.5 | 234.4 | 3016.368 | -930.6 | -1197.145
| 3541 | 34.2 | 234.4 | 3094.435 | -961.08 | -1239.719
| 3635 | 33.8 | 233.9 | 3172.364 | -991.864 | -1282.325
| 3729 | 33.2 | 233.6 | 3250.749 | -1022.541 | -1324.165
| 3824 | 34 | 233.3 | 3329.876 | -1053.85 | -1366.397
| 3918 | 34.8 | 233 | 3407.436 | -1085.7 | -1408.892
| 4012 | 34.3 | 232.2 | 3484.858 | -1118.077 | -1451.243
| 4106 | 33.5 | 231.7 | 3562.879 | -1150.388 | -1492.529
| 4201 | 34.6 | 231.1 | 3641.59 | -1183.576 | -1534.097
| 4295 | 34 | 229.9 | 3719.244 | -1217.265 | -1574.971
| 4389 | 34.2 | 230.5 | 3797.081 | -1250.998 | -1615.46
| 4484 | 34.8 | 231.2 | 3875.373 | -1284.967 | -1657.189
| 4578 | 33.8 | 231.4 | 3953.026 | -1318.088 | -1698.528
| 4672 | 34.4 | 232.6 | 4030.864 | -1350.528 | -1740.057
| 4767 | 33.9 | 232 | 4109.483 | -1383.139 | -1782.253
| 4861 | 33.4 | 230.4 | 4187.734 | -1415.77 | -1822.846
| 4955 | 32.8 | 233 | 4266.483 | -1447.587 | -1863.117
| 5049 | 31.5 | 232.6 | 4346.067 | -1477.826 | -1902.961
| 5144 | 30.4 | 232.6 | 4427.539 | -1507.5 | -1941.774
| 5238 | 29.3 | 232.2 | 4509.067 | -1536.044 | -1978.843
| 5332 | 28.9 | 232.2 | 4591.202 | -1564.064 | -2014.966
| 5426 | 27.2 | 233.2 | 4674.158 | -1590.857 | -2050.119
| 5521 | 25.2 | 233.6 | 4759.393 | -1615.867 | -2083.786
| 5615 | 23 | 235.8 | 4845.196 | -1638.068 | -2115.087
| 5709 | 21 | 235.1 | 4932.347 | -1658.029 | -2144.093
| 5803 | 19.8 | 234.3 | 5020.45 | -1676.957 | -2170.837
| 5897 | 18.3 | 233.4 | 5109.3 | -1695.047 | -2195.615
| 5992 | 17 | 233.4 | 5199.826 | -1712.22 | -2218.739
| 6086 | 15.7 | 233.6 | 5290.022 | -1727.961 | -2240.009
| 6180 | 13.6 | 233 | 5380.961 | -1742.161 | -2259.074
| 6274 | 12 | 236.2 | 5472.623 | -1754.249 | -2276.022
| 6369 | 10.9 | 238.8 | 5565.732 | -1764.397 | -2291.912
| 6463 | 8.9 | 237.3 | 5658.328 | -1772.93 | -2305.634
| 6557 | 6.4 | 235 | 5751.484 | -1779.864 | -2316.046
| 6652 | 4.8 | 231.9 | 5846.028 | -1785.354 | -2323.512
| 6746 | 3.4 | 213.9 | 5939.789 | -1790.095 | -2328.162
| 6840 | 1.8 | 202.3 | 6033.689 | -1793.774 | -2330.277
| 6934 | 0.9 | 173.3 | 6127.663 | -1795.874 | -2330.751
| 7029 | 1 | 162.5 | 6222.65 | -1797.405 | -2330.415
| 7123 | 1.1 | 167.3 | 6316.635 | -1799.068 | -2329.97
| 7217 | 1.1 | 171.1 | 6410.617 | -1800.839 | -2329.632
| 7311 | 1 | 179.3 | 6504.601 | -1802.551 | -2329.482
| 7405 | 1.9 | 186.6 | 6598.57 | -1804.919 | -2329.651
| 7499 | 1.9 | 189.9 | 6692.519 | -1808.002 | -2330.098
| 7594 | 2.4 | 198 | 6787.452 | -1811.445 | -2330.984
| 7688 | 2.4 | 204.8 | 6881.37 | -1815.104 | -2332.417
| 7782 | 2.5 | 208.6 | 6975.284 | -1818.69 | -2334.224
| 7876 | 3.3 | 192.4 | 7069.164 | -1823.133 | -2335.787
| 7970 | 3.6 | 192.3 | 7162.994 | -1828.659 | -2336.996
| 8065 | 3 | 203.5 | 7257.837 | -1833.853 | -2338.623
| 8159 | 3.4 | 211.5 | 7351.69 | -1838.485 | -2341.06
| 8253 | 3.4 | 221.5 | 7445.526 | -1842.95 | -2344.364
| 8347 | 3.3 | 224.1 | 7539.365 | -1846.98 | -2348.094
| 8429 | 3.2 | 222.4 | 7621.233 | -1850.365 | -2351.279
| 8477 | 3.2 | 222.4 | 7669.159 | -1852.344 | -2353.086

## Lookup (hidden)
North Reference | RetunValue | Grid Type | ReturnValue | Deviation Indicator | ReturnValue
| 2 |  | 0 |  | 2
True |  | SPCS-Colorado Central-NAD27 |  | Directional
Grid |  | SPCS-Colorado Central-NAD83 |  | High Angle
|  | SPCS-Colorado North-NAD27 |  | Horizontal
SPCS-Colorado North-NAD83
SPCS-Colorado South-NAD27
SPCS-Colorado South-NAD83
UTM-Zone 12 NAD27
UTM-Zone 12 NAD83
UTM-Zone 13 NAD27
UTM-Zone 13 NAD83