## Data
Header Information | measured depth (ft) | inclination (°) | azimuth (°) | true vertical depth (ft) | northing +N/-S (ft) | easting +E/-W (ft)
Operator Name | 0 | 0 | 239.47 | 0 | 0 | 0
AUGUSTUS ENERGY PARTNERS II LLC | 24.5 | 0 | 239.47 | 24.5 | 0 | 0
Operator Number | 124.5 | 0 | 239.47 | 124.5 | 0 | 0
10591 | 224.5 | 0 | 239.47 | 224.5 | 0 | 0
Well Name and Number | 324.5 | 0 | 239.47 | 324.5 | 0 | 0
BHR FED O23-14-397-4RH | 424.5 | 0 | 239.47 | 424.5 | 0 | 0
API Number (if available) | 524.5 | 0 | 239.47 | 524.5 | 0 | 0
05-103-12289-00 | 624.5 | 0 | 239.47 | 624.5 | 0 | 0
Location: QQ SEC TWP RGE | 724.5 | 0 | 239.47 | 724.5 | 0 | 0
SESE 23 3N 97W 6 PM | 824.5 | 0 | 239.47 | 824.5 | 0 | 0
Citing Type: Planned or Actual | 924.5 | 0 | 239.47 | 924.5 | 0 | 0
PLANNED | 1024.5 | 0 | 239.47 | 1024.5 | 0 | 0
Deviation Indicator | 1124.5 | 0 | 239.47 | 1124.5 | 0 | 0
Horizontal | 1224.5 | 0 | 239.47 | 1224.5 | 0 | 0
North Reference | 1324.5 | 0 | 239.47 | 1324.5 | 0 | 0
True | 1424.5 | 0 | 239.47 | 1424.5 | 0 | 0
Grid Type | 1524.5 | 0 | 239.47 | 1524.5 | 0 | 0
#VALUE! | 1624.5 | 0 | 239.47 | 1624.5 | 0 | 0
| 1724.5 | 0 | 239.47 | 1724.5 | 0 | 0
| 1824.5 | 0 | 239.47 | 1824.5 | 0 | 0
| 1847 | 0 | 239.47 | 1847 | 0 | 0
| 1924.5 | 0 | 239.47 | 1924.5 | 0 | 0
| 2024.5 | 0 | 239.47 | 2024.5 | 0 | 0
| 2124.5 | 0 | 239.47 | 2124.5 | 0 | 0
| 2224.5 | 0 | 239.47 | 2224.5 | 0 | 0
| 2324.5 | 0 | 239.47 | 2324.5 | 0 | 0
| 2424.5 | 0 | 239.47 | 2424.5 | 0 | 0
| 2524.5 | 0 | 239.47 | 2524.5 | 0 | 0
| 2624.5 | 0 | 239.47 | 2624.5 | 0 | 0
| 2724.5 | 0 | 239.47 | 2724.5 | 0 | 0
| 2824.5 | 0 | 239.47 | 2824.5 | 0 | 0
| 2924.5 | 0 | 239.47 | 2924.5 | 0 | 0
| 3024.5 | 0 | 239.47 | 3024.5 | 0 | 0
| 3124.5 | 0 | 239.47 | 3124.5 | 0 | 0
| 3224.5 | 0 | 239.47 | 3224.5 | 0 | 0
| 3324.5 | 0 | 239.47 | 3324.5 | 0 | 0
| 3400 | 0 | 239.47 | 3400 | 0 | 0
| 3424.5 | 0.49 | 239.47 | 3424.5 | -0.05 | -0.09
| 3524.5 | 2.49 | 239.47 | 3524.46 | -1.37 | -2.33
| 3624.5 | 4.49 | 239.47 | 3624.27 | -4.47 | -7.57
| 3724.5 | 6.49 | 239.47 | 3723.81 | -9.33 | -15.81
| 3824.5 | 8.49 | 239.47 | 3822.95 | -15.95 | -27.04
| 3889.06 | 9.781 | 239.47 | 3886.69 | -21.15 | -35.87
| 3924.5 | 9.781 | 239.47 | 3921.61 | -24.21 | -41.06
| 4024.5 | 9.781 | 239.47 | 4020.16 | -32.84 | -55.69
| 4124.5 | 9.781 | 239.47 | 4118.71 | -41.47 | -70.32
| 4224.5 | 9.781 | 239.47 | 4217.25 | -50.1 | -84.96
| 4324.5 | 9.781 | 239.47 | 4315.8 | -58.73 | -99.59
| 4424.5 | 9.781 | 239.47 | 4414.34 | -67.36 | -114.22
| 4524.5 | 9.781 | 239.47 | 4512.89 | -75.99 | -128.86
| 4624.5 | 9.781 | 239.47 | 4611.44 | -84.62 | -143.49
| 4724.5 | 9.781 | 239.47 | 4709.98 | -93.25 | -158.12
| 4824.5 | 9.781 | 239.47 | 4808.53 | -101.88 | -172.76
| 4924.5 | 9.781 | 239.47 | 4907.08 | -110.51 | -187.39
| 5024.5 | 9.781 | 239.47 | 5005.62 | -119.14 | -202.03
| 5124.5 | 9.781 | 239.47 | 5104.17 | -127.77 | -216.66
| 5224.5 | 9.781 | 239.47 | 5202.72 | -136.4 | -231.29
| 5324.5 | 9.781 | 239.47 | 5301.26 | -145.03 | -245.93
| 5369.9 | 9.781 | 239.47 | 5346 | -148.95 | -252.57
| 5424.5 | 9.781 | 239.47 | 5399.81 | -153.66 | -260.56
| 5524.5 | 9.781 | 239.47 | 5498.35 | -162.29 | -275.19
| 5624.5 | 9.781 | 239.47 | 5596.9 | -170.92 | -289.83
| 5724.5 | 9.781 | 239.47 | 5695.45 | -179.55 | -304.46
| 5824.5 | 9.781 | 239.47 | 5793.99 | -188.18 | -319.09
| 5924.5 | 9.781 | 239.47 | 5892.54 | -196.81 | -333.73
| 6024.5 | 9.781 | 239.47 | 5991.09 | -205.44 | -348.36
| 6124.5 | 9.781 | 239.47 | 6089.63 | -214.07 | -362.99
| 6224.5 | 9.781 | 239.47 | 6188.18 | -222.7 | -377.63
| 6324.5 | 9.781 | 239.47 | 6286.73 | -231.33 | -392.26
| 6424.5 | 9.781 | 239.47 | 6385.27 | -239.96 | -406.89
| 6524.5 | 9.781 | 239.47 | 6483.82 | -248.59 | -421.53
| 6624.5 | 9.781 | 239.47 | 6582.36 | -257.22 | -436.16
| 6668.78 | 9.781 | 239.47 | 6626 | -261.05 | -442.64
| 6724.5 | 9.781 | 239.47 | 6680.91 | -265.85 | -450.8
| 6824.5 | 9.781 | 239.47 | 6779.46 | -274.48 | -465.43
| 6924.5 | 9.781 | 239.47 | 6878 | -283.11 | -480.06
| 7024.5 | 9.781 | 239.47 | 6976.55 | -291.74 | -494.7
| 7095.99 | 9.781 | 239.47 | 7047 | -297.91 | -505.16
| 7124.5 | 9.781 | 239.47 | 7075.1 | -300.37 | -509.33
| 7224.5 | 9.781 | 239.47 | 7173.64 | -309 | -523.96
| 7324.5 | 9.781 | 239.47 | 7272.19 | -317.63 | -538.6
| 7424.5 | 9.781 | 239.47 | 7370.73 | -326.26 | -553.23
| 7524.5 | 9.781 | 239.47 | 7469.28 | -334.89 | -567.86
| 7624.5 | 9.781 | 239.47 | 7567.83 | -343.53 | -582.5
| 7724.5 | 9.781 | 239.47 | 7666.37 | -352.16 | -597.13
| 7824.5 | 9.781 | 239.47 | 7764.92 | -360.79 | -611.76
| 7924.5 | 9.781 | 239.47 | 7863.47 | -369.42 | -626.4
| 8024.5 | 9.781 | 239.47 | 7962.01 | -378.05 | -641.03
| 8124.5 | 9.781 | 239.47 | 8060.56 | -386.68 | -655.67
| 8224.5 | 9.781 | 239.47 | 8159.11 | -395.31 | -670.3
| 8324.5 | 9.781 | 239.47 | 8257.65 | -403.94 | -684.93
| 8424.5 | 9.781 | 239.47 | 8356.2 | -412.57 | -699.57
| 8473.01 | 9.781 | 239.47 | 8404 | -416.75 | -706.66
| 8524.5 | 9.781 | 239.47 | 8454.74 | -421.2 | -714.2
| 8624.5 | 9.781 | 239.47 | 8553.29 | -429.83 | -728.83
| 8724.5 | 9.781 | 239.47 | 8651.84 | -438.46 | -743.47
| 8824.5 | 9.781 | 239.47 | 8750.38 | -447.09 | -758.1
| 8924.5 | 9.781 | 239.47 | 8848.93 | -455.72 | -772.73
| 9024.5 | 9.781 | 239.47 | 8947.48 | -464.35 | -787.37
| 9124.5 | 9.781 | 239.47 | 9046.02 | -472.98 | -802
| 9224.5 | 9.781 | 239.47 | 9144.57 | -481.61 | -816.63
| 9324.5 | 9.781 | 239.47 | 9243.12 | -490.24 | -831.27
| 9424.5 | 9.781 | 239.47 | 9341.66 | -498.87 | -845.9
| 9524.5 | 9.781 | 239.47 | 9440.21 | -507.5 | -860.53
| 9624.5 | 9.781 | 239.47 | 9538.75 | -516.13 | -875.17
| 9724.5 | 9.781 | 239.47 | 9637.3 | -524.76 | -889.8
| 9821.61 | 9.781 | 239.47 | 9733 | -533.14 | -904.01
| 9824.5 | 9.781 | 239.47 | 9735.85 | -533.39 | -904.44
| 9924.5 | 9.781 | 239.47 | 9834.39 | -542.02 | -919.07
| 10024.5 | 9.781 | 239.47 | 9932.94 | -550.65 | -933.7
| 10124.5 | 9.781 | 239.47 | 10031.49 | -559.28 | -948.34
| 10184.3 | 9.781 | 239.47 | 10090.41 | -564.44 | -957.09
| 10224.5 | 8.576 | 258.286 | 10130.11 | -566.78 | -962.96
| 10288.09 | 8.972 | 292.021 | 10193 | -565.88 | -972.21
| 10324.5 | 10.373 | 307.301 | 10228.89 | -562.83 | -977.45
| 10424.5 | 16.393 | 330.807 | 10326.2 | -545.03 | -991.52
| 10524.5 | 23.6 | 341.141 | 10420.14 | -513.72 | -1004.89
| 10624.5 | 31.18 | 346.753 | 10508.88 | -469.5 | -1017.31
| 10698.27 | 36.877 | 349.516 | 10570 | -429.11 | -1025.73
| 10724.5 | 38.915 | 350.327 | 10590.7 | -413.25 | -1028.54
| 10824.5 | 46.728 | 352.866 | 10663.99 | -346.06 | -1038.36
| 10924.5 | 54.584 | 354.824 | 10727.34 | -269.23 | -1046.57
| 11024.5 | 62.466 | 356.431 | 10779.52 | -184.26 | -1053.01
| 11124.5 | 70.364 | 357.822 | 10819.5 | -92.8 | -1057.57
| 11224.5 | 78.272 | 359.081 | 10846.51 | 3.36 | -1060.15
| 11300.24 | 84.265 | 359.985 | 10858 | 78.19 | -1060.75
| 11324.5 | 84.265 | 359.985 | 10860.42 | 102.33 | -1060.76
| 11424.5 | 84.265 | 359.985 | 10870.42 | 201.83 | -1060.79
| 11524.5 | 84.265 | 359.985 | 10880.41 | 301.33 | -1060.81
| 11624.5 | 84.265 | 359.985 | 10890.4 | 400.83 | -1060.84
| 11724.5 | 84.265 | 359.985 | 10900.39 | 500.33 | -1060.86
| 11750.58 | 84.265 | 359.985 | 10903 | 526.27 | -1060.87
| 11824.5 | 84.265 | 359.985 | 10910.39 | 599.83 | -1060.89
| 11924.5 | 84.265 | 359.985 | 10920.38 | 699.32 | -1060.91
| 12024.5 | 84.265 | 359.985 | 10930.37 | 798.82 | -1060.94
| 12124.5 | 84.265 | 359.985 | 10940.36 | 898.32 | -1060.96
| 12224.5 | 84.265 | 359.985 | 10950.36 | 997.82 | -1060.99
| 12324.5 | 84.265 | 359.985 | 10960.35 | 1097.32 | -1061.01
| 12424.5 | 84.265 | 359.985 | 10970.34 | 1196.82 | -1061.04
| 12524.5 | 84.265 | 359.985 | 10980.33 | 1296.32 | -1061.07
| 12624.5 | 84.265 | 359.985 | 10990.33 | 1395.82 | -1061.09
| 12724.5 | 84.265 | 359.985 | 11000.32 | 1495.32 | -1061.12
| 12824.5 | 84.265 | 359.985 | 11010.31 | 1594.82 | -1061.14
| 12924.5 | 84.265 | 359.985 | 11020.31 | 1694.32 | -1061.17
| 13024.5 | 84.265 | 359.985 | 11030.3 | 1793.82 | -1061.19
| 13124.5 | 84.265 | 359.985 | 11040.29 | 1893.32 | -1061.22
| 13224.5 | 84.265 | 359.985 | 11050.28 | 1992.82 | -1061.24
| 13324.5 | 84.265 | 359.985 | 11060.28 | 2092.32 | -1061.27
| 13424.5 | 84.265 | 359.985 | 11070.27 | 2191.82 | -1061.29
| 13524.5 | 84.265 | 359.985 | 11080.26 | 2291.32 | -1061.32
| 13624.5 | 84.265 | 359.985 | 11090.25 | 2390.82 | -1061.35
| 13724.5 | 84.265 | 359.985 | 11100.25 | 2490.32 | -1061.37
| 13824.5 | 84.265 | 359.985 | 11110.24 | 2589.82 | -1061.4
| 13924.5 | 84.265 | 359.985 | 11120.23 | 2689.31 | -1061.42
| 14024.5 | 84.265 | 359.985 | 11130.22 | 2788.81 | -1061.45
| 14124.5 | 84.265 | 359.985 | 11140.22 | 2888.31 | -1061.47
| 14224.5 | 84.265 | 359.985 | 11150.21 | 2987.81 | -1061.5
| 14324.5 | 84.265 | 359.985 | 11160.2 | 3087.31 | -1061.52
| 14424.5 | 84.265 | 359.985 | 11170.19 | 3186.81 | -1061.55
| 14524.5 | 84.265 | 359.985 | 11180.19 | 3286.31 | -1061.57
| 14624.5 | 84.265 | 359.985 | 11190.18 | 3385.81 | -1061.6
| 14724.5 | 84.265 | 359.985 | 11200.17 | 3485.31 | -1061.62
| 14824.5 | 84.265 | 359.985 | 11210.16 | 3584.81 | -1061.65
| 14924.5 | 84.265 | 359.985 | 11220.16 | 3684.31 | -1061.68
| 15024.5 | 84.265 | 359.985 | 11230.15 | 3783.81 | -1061.7
| 15124.5 | 84.265 | 359.985 | 11240.14 | 3883.31 | -1061.73
| 15224.5 | 84.265 | 359.985 | 11250.13 | 3982.81 | -1061.75
| 15324.5 | 84.265 | 359.985 | 11260.13 | 4082.31 | -1061.78
| 15424.5 | 84.265 | 359.985 | 11270.12 | 4181.81 | -1061.8
| 15524.5 | 84.265 | 359.985 | 11280.11 | 4281.31 | -1061.83
| 15624.5 | 84.265 | 359.985 | 11290.1 | 4380.81 | -1061.85
| 15724.5 | 84.265 | 359.985 | 11300.1 | 4480.31 | -1061.88
| 15824.5 | 84.265 | 359.985 | 11310.09 | 4579.8 | -1061.9
| 15924.5 | 84.265 | 359.985 | 11320.08 | 4679.3 | -1061.93
| 16024.5 | 84.265 | 359.985 | 11330.08 | 4778.8 | -1061.96
| 16124.5 | 84.265 | 359.985 | 11340.07 | 4878.3 | -1061.98
| 16224.5 | 84.265 | 359.985 | 11350.06 | 4977.8 | -1062.01
| 16324.5 | 84.265 | 359.985 | 11360.05 | 5077.3 | -1062.03
| 16424.5 | 84.265 | 359.985 | 11370.05 | 5176.8 | -1062.06
| 16524.5 | 84.265 | 359.985 | 11380.04 | 5276.3 | -1062.08
| 16624.5 | 84.265 | 359.985 | 11390.03 | 5375.8 | -1062.11
| 16724.5 | 84.265 | 359.985 | 11400.02 | 5475.3 | -1062.13
| 16824.5 | 84.265 | 359.985 | 11410.02 | 5574.8 | -1062.16
| 16924.5 | 84.265 | 359.985 | 11420.01 | 5674.3 | -1062.18
| 17024.5 | 84.265 | 359.985 | 11430 | 5773.8 | -1062.21
| 17124.5 | 84.265 | 359.985 | 11439.99 | 5873.3 | -1062.23
| 17224.5 | 84.265 | 359.985 | 11449.99 | 5972.8 | -1062.26
| 17324.5 | 84.265 | 359.985 | 11459.98 | 6072.3 | -1062.29
| 17424.5 | 84.265 | 359.985 | 11469.97 | 6171.8 | -1062.31
| 17524.5 | 84.265 | 359.985 | 11479.96 | 6271.3 | -1062.34
| 17624.5 | 84.265 | 359.985 | 11489.96 | 6370.8 | -1062.36
| 17724.5 | 84.265 | 359.985 | 11499.95 | 6470.3 | -1062.39
| 17824.5 | 84.265 | 359.985 | 11509.94 | 6569.79 | -1062.41
| 17924.5 | 84.265 | 359.985 | 11519.93 | 6669.29 | -1062.44
| 18024.5 | 84.265 | 359.985 | 11529.93 | 6768.79 | -1062.46
| 18124.5 | 84.265 | 359.985 | 11539.92 | 6868.29 | -1062.49
| 18224.5 | 84.265 | 359.985 | 11549.91 | 6967.79 | -1062.51
| 18324.5 | 84.265 | 359.985 | 11559.9 | 7067.29 | -1062.54
| 18424.5 | 84.265 | 359.985 | 11569.9 | 7166.79 | -1062.57
| 18524.5 | 84.265 | 359.985 | 11579.89 | 7266.29 | -1062.59
| 18624.5 | 84.265 | 359.985 | 11589.88 | 7365.79 | -1062.62
| 18724.5 | 84.265 | 359.985 | 11599.87 | 7465.29 | -1062.64
| 18824.5 | 84.265 | 359.985 | 11609.87 | 7564.79 | -1062.67
| 18924.5 | 84.265 | 359.985 | 11619.86 | 7664.29 | -1062.69
| 19024.5 | 84.265 | 359.985 | 11629.85 | 7763.79 | -1062.72
| 19124.5 | 84.265 | 359.985 | 11639.85 | 7863.29 | -1062.74
| 19224.5 | 84.265 | 359.985 | 11649.84 | 7962.79 | -1062.77
| 19324.5 | 84.265 | 359.985 | 11659.83 | 8062.29 | -1062.79
| 19424.5 | 84.265 | 359.985 | 11669.82 | 8161.79 | -1062.82
| 19524.5 | 84.265 | 359.985 | 11679.82 | 8261.29 | -1062.85
| 19624.5 | 84.265 | 359.985 | 11689.81 | 8360.79 | -1062.87
| 19724.5 | 84.265 | 359.985 | 11699.8 | 8460.28 | -1062.9
| 19824.5 | 84.265 | 359.985 | 11709.79 | 8559.78 | -1062.92
| 19924.5 | 84.265 | 359.985 | 11719.79 | 8659.28 | -1062.95
| 20024.5 | 84.265 | 359.985 | 11729.78 | 8758.78 | -1062.97
| 20124.5 | 84.265 | 359.985 | 11739.77 | 8858.28 | -1063
| 20224.5 | 84.265 | 359.985 | 11749.76 | 8957.78 | -1063.02
| 20324.5 | 84.265 | 359.985 | 11759.76 | 9057.28 | -1063.05
| 20424.5 | 84.265 | 359.985 | 11769.75 | 9156.78 | -1063.07
| 20524.5 | 84.265 | 359.985 | 11779.74 | 9256.28 | -1063.1
| 20624.5 | 84.265 | 359.985 | 11789.73 | 9355.78 | -1063.12
| 20707.22 | 84.265 | 359.985 | 11798 | 9438.09 | -1063.15

## Lookup (hidden)
North Reference | RetunValue | Grid Type | ReturnValue | Deviation Indicator | ReturnValue
| 2 |  | 0 |  | 4
True |  | SPCS-Colorado Central-NAD27 |  | Directional
Grid |  | SPCS-Colorado Central-NAD83 |  | High Angle
|  | SPCS-Colorado North-NAD27 |  | Horizontal
SPCS-Colorado North-NAD83
SPCS-Colorado South-NAD27
SPCS-Colorado South-NAD83
UTM-Zone 12 NAD27
UTM-Zone 12 NAD83
UTM-Zone 13 NAD27
UTM-Zone 13 NAD83