## Data
Header Information | measured depth (ft) | inclination (°) | azimuth (°) | true vertical depth (ft) | northing +N/-S (ft) | easting +E/-W (ft)
Operator Name | 100 | 0 | 0 | 100 | 0 | 0
CRESTONE PEAK RESOURCES OPERATING LLC | 200 | 0 | 0 | 200 | 0 | 0
Operator Number | 300 | 0 | 0 | 300 | 0 | 0
10633 | 400 | 0 | 0 | 400 | 0 | 0
Well Name and Number | 500 | 2 | 249.83 | 499.98 | -0.6 | -1.64
SULLIVAN 4C-26H-P268 | 600 | 4 | 249.83 | 599.84 | -2.41 | -6.55
API Number (if available) | 700 | 6 | 249.83 | 699.45 | -5.41 | -14.73
| 800 | 8 | 249.83 | 798.7 | -9.61 | -26.17
Location: QQ SEC TWP RGE | 900 | 10 | 249.83 | 897.47 | -15.01 | -40.85
S26-T2N-R68W | 1000 | 12 | 249.83 | 995.62 | -21.59 | -58.76
Citing Type: Planned or Actual | 1100 | 14 | 249.83 | 1093.06 | -29.34 | -79.88
PLANNED | 1151.35 | 15.03 | 249.83 | 1142.76 | -33.78 | -91.96
Deviation Indicator | 1200 | 15.03 | 249.83 | 1189.75 | -38.13 | -103.8
Horizontal | 1300 | 15.03 | 249.83 | 1286.33 | -47.07 | -128.13
North Reference | 1400 | 15.03 | 249.83 | 1382.91 | -56.01 | -152.47
Grid | 1500 | 15.03 | 249.83 | 1479.49 | -64.95 | -176.81
Grid Type | 1600 | 15.03 | 249.83 | 1576.07 | -73.89 | -201.15
#VALUE! | 1700 | 15.03 | 249.83 | 1672.65 | -82.83 | -225.48
| 1800 | 15.03 | 249.83 | 1769.23 | -91.77 | -249.82
| 1900 | 15.03 | 249.83 | 1865.82 | -100.71 | -274.16
| 2000 | 15.03 | 249.83 | 1962.4 | -109.65 | -298.5
| 2100 | 15.03 | 249.83 | 2058.98 | -118.59 | -322.83
| 2200 | 15.03 | 249.83 | 2155.56 | -127.53 | -347.17
| 2300 | 15.03 | 249.83 | 2252.14 | -136.47 | -371.51
| 2400 | 15.03 | 249.83 | 2348.72 | -145.41 | -395.84
| 2500 | 15.03 | 249.83 | 2445.3 | -154.34 | -420.18
| 2600 | 15.03 | 249.83 | 2541.88 | -163.28 | -444.52
| 2700 | 15.03 | 249.83 | 2638.46 | -172.22 | -468.86
| 2800 | 15.03 | 249.83 | 2735.04 | -181.16 | -493.19
| 2900 | 15.03 | 249.83 | 2831.62 | -190.1 | -517.53
| 3000 | 15.03 | 249.83 | 2928.2 | -199.04 | -541.87
| 3100 | 15.03 | 249.83 | 3024.78 | -207.98 | -566.21
| 3200 | 15.03 | 249.83 | 3121.36 | -216.92 | -590.54
| 3300 | 15.03 | 249.83 | 3217.94 | -225.86 | -614.88
| 3400 | 15.03 | 249.83 | 3314.52 | -234.8 | -639.22
| 3500 | 15.03 | 249.83 | 3411.1 | -243.74 | -663.55
| 3600 | 15.03 | 249.83 | 3507.68 | -252.68 | -687.89
| 3700 | 15.03 | 249.83 | 3604.26 | -261.62 | -712.23
| 3800 | 15.03 | 249.83 | 3700.84 | -270.56 | -736.57
| 3900 | 15.03 | 249.83 | 3797.42 | -279.5 | -760.9
| 4000 | 15.03 | 249.83 | 3894 | -288.44 | -785.24
| 4100 | 15.03 | 249.83 | 3990.58 | -297.38 | -809.58
| 4200 | 15.03 | 249.83 | 4087.16 | -306.32 | -833.92
| 4300 | 15.03 | 249.83 | 4183.75 | -315.26 | -858.25
| 4400 | 15.03 | 249.83 | 4280.33 | -324.2 | -882.59
| 4500 | 15.03 | 249.83 | 4376.91 | -333.14 | -906.93
| 4600 | 15.03 | 249.83 | 4473.49 | -342.08 | -931.27
| 4700 | 15.03 | 249.83 | 4570.07 | -351.02 | -955.6
| 4800 | 15.03 | 249.83 | 4666.65 | -359.96 | -979.94
| 4900 | 15.03 | 249.83 | 4763.23 | -368.9 | -1004.28
| 5000 | 15.03 | 249.83 | 4859.81 | -377.84 | -1028.61
| 5100 | 15.03 | 249.83 | 4956.39 | -386.78 | -1052.95
| 5200 | 15.03 | 249.83 | 5052.97 | -395.72 | -1077.29
| 5300 | 15.03 | 249.83 | 5149.55 | -404.66 | -1101.63
| 5400 | 15.03 | 249.83 | 5246.13 | -413.6 | -1125.96
| 5500 | 15.03 | 249.83 | 5342.71 | -422.54 | -1150.3
| 5600 | 15.03 | 249.83 | 5439.29 | -431.48 | -1174.64
| 5700 | 15.03 | 249.83 | 5535.87 | -440.42 | -1198.98
| 5800 | 15.03 | 249.83 | 5632.45 | -449.36 | -1223.31
| 5900 | 15.03 | 249.83 | 5729.03 | -458.3 | -1247.65
| 6000 | 15.03 | 249.83 | 5825.61 | -467.24 | -1271.99
| 6100 | 15.03 | 249.83 | 5922.19 | -476.18 | -1296.32
| 6200 | 15.03 | 249.83 | 6018.77 | -485.12 | -1320.66
| 6300 | 15.03 | 249.83 | 6115.35 | -494.06 | -1345
| 6400 | 15.03 | 249.83 | 6211.93 | -503 | -1369.34
| 6500 | 15.03 | 249.83 | 6308.51 | -511.94 | -1393.67
| 6600 | 15.03 | 249.83 | 6405.09 | -520.88 | -1418.01
| 6700 | 15.03 | 249.83 | 6501.68 | -529.82 | -1442.35
| 6800 | 15.03 | 249.83 | 6598.26 | -538.76 | -1466.69
| 6900 | 15.03 | 249.83 | 6694.84 | -547.69 | -1491.02
| 6939.68 | 15.03 | 249.83 | 6733.16 | -551.24 | -1500.68
| 6950 | 14.81 | 252.93 | 6743.13 | -552.09 | -1503.2
| 7000 | 14.39 | 268.75 | 6791.54 | -554.1 | -1515.52
| 7050 | 15.04 | 284.34 | 6839.91 | -552.63 | -1528.03
| 7100 | 16.63 | 297.83 | 6888.03 | -547.68 | -1540.64
| 7150 | 18.93 | 308.59 | 6935.65 | -539.28 | -1553.32
| 7200 | 21.71 | 316.9 | 6982.55 | -527.46 | -1565.98
| 7250 | 24.81 | 323.31 | 7028.48 | -512.29 | -1578.57
| 7300 | 28.13 | 328.33 | 7073.24 | -493.84 | -1591.04
| 7350 | 31.59 | 332.35 | 7116.6 | -472.2 | -1603.31
| 7400 | 35.16 | 335.65 | 7158.35 | -447.47 | -1615.32
| 7450 | 38.8 | 338.4 | 7198.29 | -419.78 | -1627.03
| 7500 | 42.5 | 340.75 | 7236.22 | -389.25 | -1638.37
| 7550 | 46.24 | 342.78 | 7271.95 | -356.05 | -1649.29
| 7600 | 50.01 | 344.58 | 7305.33 | -320.32 | -1659.74
| 7650 | 53.81 | 346.18 | 7336.17 | -282.25 | -1669.65
| 7700 | 57.62 | 347.64 | 7364.33 | -242.02 | -1679
| 7750 | 61.45 | 348.98 | 7389.68 | -199.82 | -1687.72
| 7800 | 65.29 | 350.22 | 7412.08 | -155.87 | -1695.78
| 7850 | 69.14 | 351.39 | 7431.44 | -110.37 | -1703.13
| 7900 | 73 | 352.5 | 7447.66 | -63.55 | -1709.75
| 7950 | 76.87 | 353.57 | 7460.65 | -15.63 | -1715.6
| 8000 | 80.74 | 354.6 | 7470.36 | 33.14 | -1720.65
| 8050 | 84.61 | 355.61 | 7476.73 | 82.55 | -1724.87
| 8100 | 88.48 | 356.61 | 7479.74 | 132.33 | -1728.26
| 8119.55 | 90 | 357 | 7480 | 151.85 | -1729.35
| 8200 | 90 | 357 | 7480 | 232.19 | -1733.56
| 8300 | 90 | 357 | 7480 | 332.05 | -1738.79
| 8400 | 90 | 357 | 7480 | 431.91 | -1744.02
| 8500 | 90 | 357 | 7480 | 531.78 | -1749.26
| 8600 | 90 | 357 | 7480 | 631.64 | -1754.49
| 8700 | 90 | 357 | 7480 | 731.5 | -1759.72
| 8800 | 90 | 357 | 7480 | 831.37 | -1764.96
| 8900 | 90 | 357 | 7480 | 931.23 | -1770.19
| 9000 | 90 | 357 | 7480 | 1031.09 | -1775.43
| 9100 | 90 | 357 | 7480 | 1130.95 | -1780.66
| 9200 | 90 | 357 | 7480 | 1230.82 | -1785.89
| 9300 | 90 | 357 | 7480 | 1330.68 | -1791.13
| 9400 | 90 | 357 | 7480 | 1430.54 | -1796.36
| 9469.55 | 90 | 357 | 7480 | 1500 | -1800
| 9500 | 90 | 357.61 | 7480 | 1530.41 | -1801.43
| 9607.34 | 90 | 359.76 | 7480 | 1637.72 | -1803.9
| 9700 | 90 | 359.76 | 7480 | 1730.38 | -1804.29
| 9800 | 90 | 359.76 | 7480 | 1830.38 | -1804.72
| 9900 | 90 | 359.76 | 7480 | 1930.38 | -1805.14
| 10000 | 90 | 359.76 | 7480 | 2030.38 | -1805.57
| 10100 | 90 | 359.76 | 7480 | 2130.37 | -1806
| 10200 | 90 | 359.76 | 7480 | 2230.37 | -1806.42
| 10300 | 90 | 359.76 | 7480 | 2330.37 | -1806.85
| 10400 | 90 | 359.76 | 7480 | 2430.37 | -1807.27
| 10500 | 90 | 359.76 | 7480 | 2530.37 | -1807.7
| 10600 | 90 | 359.76 | 7480 | 2630.37 | -1808.12
| 10700 | 90 | 359.76 | 7480 | 2730.37 | -1808.55
| 10800 | 90 | 359.76 | 7480 | 2830.37 | -1808.97
| 10839.04 | 90 | 359.76 | 7480 | 2869.41 | -1809.14
| 10901.25 | 90 | 1 | 7480 | 2931.62 | -1808.73
| 11000 | 90 | 1 | 7480 | 3030.35 | -1807
| 11100 | 90 | 1 | 7480 | 3130.34 | -1805.26
| 11200 | 90 | 1 | 7480 | 3230.32 | -1803.51
| 11300 | 90 | 1 | 7480 | 3330.31 | -1801.77
| 11400 | 90 | 1 | 7480 | 3430.29 | -1800.02
| 11500 | 90 | 1 | 7480 | 3530.27 | -1798.28
| 11600 | 90 | 1 | 7480 | 3630.26 | -1796.53
| 11700 | 90 | 1 | 7480 | 3730.24 | -1794.79
| 11800 | 90 | 1 | 7480 | 3830.23 | -1793.04
| 11900 | 90 | 1 | 7480 | 3930.21 | -1791.3
| 12000 | 90 | 1 | 7480 | 4030.2 | -1789.55
| 12100 | 90 | 1 | 7480 | 4130.18 | -1787.81
| 12200 | 90 | 1 | 7480 | 4230.17 | -1786.06
| 12300 | 90 | 1 | 7480 | 4330.15 | -1784.32
| 12400 | 90 | 1 | 7480 | 4430.14 | -1782.57
| 12500 | 90 | 1 | 7480 | 4530.12 | -1780.83
| 12600 | 90 | 1 | 7480 | 4630.11 | -1779.08
| 12700 | 90 | 1 | 7480 | 4730.09 | -1777.34
| 12800 | 90 | 1 | 7480 | 4830.08 | -1775.59
| 12900 | 90 | 1 | 7480 | 4930.06 | -1773.85
| 13000 | 90 | 1 | 7480 | 5030.05 | -1772.1
| 13100 | 90 | 1 | 7480 | 5130.03 | -1770.35
| 13200 | 90 | 1 | 7480 | 5230.02 | -1768.61
| 13300 | 90 | 1 | 7480 | 5330 | -1766.86
| 13400 | 90 | 1 | 7480 | 5429.99 | -1765.12
| 13500 | 90 | 1 | 7480 | 5529.97 | -1763.37
| 13600 | 90 | 1 | 7480 | 5629.95 | -1761.63
| 13700 | 90 | 1 | 7480 | 5729.94 | -1759.88
| 13800 | 90 | 1 | 7480 | 5829.92 | -1758.14
| 13900 | 90 | 1 | 7480 | 5929.91 | -1756.39
| 14000 | 90 | 1 | 7480 | 6029.89 | -1754.65
| 14100 | 90 | 1 | 7480 | 6129.88 | -1752.9
| 14200 | 90 | 1 | 7480 | 6229.86 | -1751.16
| 14300 | 90 | 1 | 7480 | 6329.85 | -1749.41
| 14400 | 90 | 1 | 7480 | 6429.83 | -1747.67
| 14500 | 90 | 1 | 7480 | 6529.82 | -1745.92
| 14600 | 90 | 1 | 7480 | 6629.8 | -1744.18
| 14700 | 90 | 1 | 7480 | 6729.79 | -1742.43
| 14800 | 90 | 1 | 7480 | 6829.77 | -1740.69
| 14901.25 | 90 | 1 | 7480 | 6931.01 | -1738.92

## Lookup (hidden)
North Reference | RetunValue | Grid Type | ReturnValue | Deviation Indicator | ReturnValue
| 3 |  | 0 |  | 4
True |  | SPCS-Colorado Central-NAD27 |  | Directional
Grid |  | SPCS-Colorado Central-NAD83 |  | High Angle
|  | SPCS-Colorado North-NAD27 |  | Horizontal
SPCS-Colorado North-NAD83
SPCS-Colorado South-NAD27
SPCS-Colorado South-NAD83
UTM-Zone 12 NAD27
UTM-Zone 12 NAD83
UTM-Zone 13 NAD27
UTM-Zone 13 NAD83