## Data
Header Information | measured depth (ft) | inclination (°) | azimuth (°) | true vertical depth (ft) | northing +N/-S (ft) | easting +E/-W (ft) | Remarks
Operator Name | 0 | 0 | 0 | 0 | 0 | 0
TEP Rocky Mountain LLC | 180 | 0 | 0 | 180 | 0 | 0
Operator Number | 200 | 0.6 | 325.12 | 200 | 0.09 | -0.06
96850 | 300 | 3.6 | 325.12 | 299.92 | 3.09 | -2.16
Well Name and Number | 400 | 6.6 | 325.12 | 399.51 | 10.38 | -7.24
CHEVRON TR 11-24-597 | 500 | 9.6 | 325.12 | 498.5 | 21.94 | -15.29
API Number (if available) | 600 | 12.6 | 325.12 | 596.62 | 37.73 | -26.3
| 700 | 15.6 | 325.12 | 693.6 | 57.72 | -40.23
Location: QQ SEC TWP RGE | 800 | 18.6 | 325.12 | 789.17 | 81.83 | -57.04
SENW SEC 24 T5S R97W | 896.72 | 21.5 | 325.12 | 880.01 | 109.03 | -76
Citing Type: Planned or Actual | 900 | 21.5 | 325.12 | 883.07 | 110.02 | -76.69
Planned | 1000 | 21.5 | 325.12 | 976.11 | 140.09 | -97.65
Deviation Indicator | 1100 | 21.5 | 325.12 | 1069.15 | 170.16 | -118.61
Directional | 1200 | 21.5 | 325.12 | 1162.19 | 200.23 | -139.57
North Reference | 1300 | 21.5 | 325.12 | 1255.23 | 230.29 | -160.53
True | 1400 | 21.5 | 325.12 | 1348.27 | 260.36 | -181.49
Grid Type | 1500 | 21.5 | 325.12 | 1441.31 | 290.43 | -202.45
#VALUE! | 1600 | 21.5 | 325.12 | 1534.35 | 320.5 | -223.41
| 1700 | 21.5 | 325.12 | 1627.39 | 350.57 | -244.37
| 1800 | 21.5 | 325.12 | 1720.43 | 380.64 | -265.33
| 1900 | 21.5 | 325.12 | 1813.48 | 410.7 | -286.29
| 2000 | 21.5 | 325.12 | 1906.52 | 440.77 | -307.25
| 2100 | 21.5 | 325.12 | 1999.56 | 470.84 | -328.21
| 2200 | 21.5 | 325.12 | 2092.6 | 500.91 | -349.17
| 2300 | 21.5 | 325.12 | 2185.64 | 530.98 | -370.13
| 2400 | 21.5 | 325.12 | 2278.68 | 561.04 | -391.09
| 2500 | 21.5 | 325.12 | 2371.72 | 591.11 | -412.05
| 2600 | 21.5 | 325.12 | 2464.76 | 621.18 | -433.01
| 2700 | 21.5 | 325.12 | 2557.8 | 651.25 | -453.97
| 2800 | 21.5 | 325.12 | 2650.84 | 681.32 | -474.93
| 2900 | 21.5 | 325.12 | 2743.88 | 711.38 | -495.89
| 3000 | 21.5 | 325.12 | 2836.92 | 741.45 | -516.85
| 3100 | 21.5 | 325.12 | 2929.97 | 771.52 | -537.81
| 3200 | 21.5 | 325.12 | 3023.01 | 801.59 | -558.77
| 3300 | 21.5 | 325.12 | 3116.05 | 831.66 | -579.73
| 3400 | 21.5 | 325.12 | 3209.09 | 861.73 | -600.69
| 3500 | 21.5 | 325.12 | 3302.13 | 891.79 | -621.65
| 3600 | 21.5 | 325.12 | 3395.17 | 921.86 | -642.6
| 3700 | 21.5 | 325.12 | 3488.21 | 951.93 | -663.56
| 3800 | 21.5 | 325.12 | 3581.25 | 982 | -684.52
| 3900 | 21.5 | 325.12 | 3674.29 | 1012.07 | -705.48
| 4000 | 21.5 | 325.12 | 3767.33 | 1042.13 | -726.44
| 4100 | 21.5 | 325.12 | 3860.37 | 1072.2 | -747.4
| 4200 | 21.5 | 325.12 | 3953.41 | 1102.27 | -768.36
| 4300 | 21.5 | 325.12 | 4046.46 | 1132.34 | -789.32
| 4400 | 21.5 | 325.12 | 4139.5 | 1162.41 | -810.28
| 4500 | 21.5 | 325.12 | 4232.54 | 1192.48 | -831.24
| 4600 | 21.5 | 325.12 | 4325.58 | 1222.54 | -852.2
| 4700 | 21.5 | 325.12 | 4418.62 | 1252.61 | -873.16
| 4800 | 21.5 | 325.12 | 4511.66 | 1282.68 | -894.12
| 4900 | 21.5 | 325.12 | 4604.7 | 1312.75 | -915.08
| 5000 | 21.5 | 325.12 | 4697.74 | 1342.82 | -936.04
| 5100 | 21.5 | 325.12 | 4790.78 | 1372.88 | -957
| 5200 | 21.5 | 325.12 | 4883.82 | 1402.95 | -977.96
| 5300 | 21.5 | 325.12 | 4976.86 | 1433.02 | -998.92
| 5400 | 21.5 | 325.12 | 5069.9 | 1463.09 | -1019.88
| 5500 | 21.5 | 325.12 | 5162.95 | 1493.16 | -1040.84
| 5600 | 21.5 | 325.12 | 5255.99 | 1523.23 | -1061.8
| 5700 | 21.5 | 325.12 | 5349.03 | 1553.29 | -1082.76
| 5800 | 21.5 | 325.12 | 5442.07 | 1583.36 | -1103.72
| 5900 | 21.5 | 325.12 | 5535.11 | 1613.43 | -1124.68
| 6000 | 21.5 | 325.12 | 5628.15 | 1643.5 | -1145.64
| 6100 | 21.5 | 325.12 | 5721.19 | 1673.57 | -1166.6
| 6200 | 21.5 | 325.12 | 5814.23 | 1703.63 | -1187.56
| 6224.45 | 21.5 | 325.12 | 5836.98 | 1710.98 | -1192.68
| 6300 | 20.37 | 325.12 | 5907.54 | 1733.13 | -1208.12
| 6400 | 18.87 | 325.12 | 6001.73 | 1760.67 | -1227.32
| 6500 | 17.37 | 325.12 | 6096.77 | 1786.18 | -1245.1
| 6600 | 15.87 | 325.12 | 6192.59 | 1809.64 | -1261.45
| 6700 | 14.37 | 325.12 | 6289.13 | 1831.04 | -1276.37
| 6800 | 12.87 | 325.12 | 6386.32 | 1850.35 | -1289.83
| 6900 | 11.37 | 325.12 | 6484.08 | 1867.58 | -1301.84
| 7000 | 9.87 | 325.12 | 6582.37 | 1882.69 | -1312.37
| 7100 | 8.37 | 325.12 | 6681.1 | 1895.69 | -1321.44
| 7200 | 6.87 | 325.12 | 6780.22 | 1906.57 | -1329.02
| 7300 | 5.37 | 325.12 | 6879.64 | 1915.31 | -1335.11
| 7400 | 3.87 | 325.12 | 6979.32 | 1921.91 | -1339.71
| 7500 | 2.37 | 325.12 | 7079.17 | 1926.38 | -1342.83
| 7600 | 0.87 | 325.12 | 7179.12 | 1928.69 | -1344.44
| 7657.88 | 0 | 0 | 7237 | 1929.05 | -1344.69
| 7700 | 0 | 0 | 7279.12 | 1929.05 | -1344.69
| 7800 | 0 | 0 | 7379.12 | 1929.05 | -1344.69
| 7900 | 0 | 0 | 7479.12 | 1929.05 | -1344.69
| 8000 | 0 | 0 | 7579.12 | 1929.05 | -1344.69
| 8100 | 0 | 0 | 7679.12 | 1929.05 | -1344.69
| 8200 | 0 | 0 | 7779.12 | 1929.05 | -1344.69
| 8300 | 0 | 0 | 7879.12 | 1929.05 | -1344.69
| 8400 | 0 | 0 | 7979.12 | 1929.05 | -1344.69
| 8500 | 0 | 0 | 8079.12 | 1929.05 | -1344.69
| 8600 | 0 | 0 | 8179.12 | 1929.05 | -1344.69
| 8700 | 0 | 0 | 8279.12 | 1929.05 | -1344.69
| 8800 | 0 | 0 | 8379.12 | 1929.05 | -1344.69
| 8900 | 0 | 0 | 8479.12 | 1929.05 | -1344.69
| 9000 | 0 | 0 | 8579.12 | 1929.05 | -1344.69
| 9100 | 0 | 0 | 8679.12 | 1929.05 | -1344.69
| 9200 | 0 | 0 | 8779.12 | 1929.05 | -1344.69
| 9300 | 0 | 0 | 8879.12 | 1929.05 | -1344.69
| 9400 | 0 | 0 | 8979.12 | 1929.05 | -1344.69
| 9500 | 0 | 0 | 9079.12 | 1929.05 | -1344.69
| 9600 | 0 | 0 | 9179.12 | 1929.05 | -1344.69
| 9700 | 0 | 0 | 9279.12 | 1929.05 | -1344.69
| 9800 | 0 | 0 | 9379.12 | 1929.05 | -1344.69
| 9900 | 0 | 0 | 9479.12 | 1929.05 | -1344.69
| 10000 | 0 | 0 | 9579.12 | 1929.05 | -1344.69
| 10100 | 0 | 0 | 9679.12 | 1929.05 | -1344.69
| 10200 | 0 | 0 | 9779.12 | 1929.05 | -1344.69
| 10300 | 0 | 0 | 9879.12 | 1929.05 | -1344.69
| 10400 | 0 | 0 | 9979.12 | 1929.05 | -1344.69
| 10500 | 0 | 0 | 10079.12 | 1929.05 | -1344.69
| 10600 | 0 | 0 | 10179.12 | 1929.05 | -1344.69
| 10700 | 0 | 0 | 10279.12 | 1929.05 | -1344.69
| 10800 | 0 | 0 | 10379.12 | 1929.05 | -1344.69
| 10835 | 0 | 0 | 10414 | 1929.05 | -1344.69

## Lookup (hidden)
North Reference | RetunValue | Grid Type | ReturnValue | Deviation Indicator | ReturnValue
| 2 |  | 0 |  | 2
True |  | SPCS-Colorado Central-NAD27 |  | Directional
Grid |  | SPCS-Colorado Central-NAD83 |  | High Angle
|  | SPCS-Colorado North-NAD27 |  | Horizontal
SPCS-Colorado North-NAD83
SPCS-Colorado South-NAD27
SPCS-Colorado South-NAD83
UTM-Zone 12 NAD27
UTM-Zone 12 NAD83
UTM-Zone 13 NAD27
UTM-Zone 13 NAD83