## Data
Header Information | measured depth (ft) | inclination (°) | azimuth (°) | true vertical depth (ft) | northing +N/-S (ft) | easting +E/-W (ft) | Remarks
Operator Name | 0 | 0 | 0 | 0 | 0 | 0
TEP Rocky Mountain LLC | 320 | 0 | 0 | 320 | 0 | 0
Operator Number | 400 | 2 | 209.49 | 399.98 | -1.22 | -0.69
96850 | 500 | 4.5 | 209.49 | 499.82 | -6.15 | -3.48
Well Name and Number | 600 | 7 | 209.49 | 599.3 | -14.87 | -8.41
CHEVRON TR 14-24-597 | 700 | 9.5 | 209.49 | 698.26 | -27.36 | -15.47
API Number (if available) | 800 | 12 | 209.49 | 796.5 | -43.59 | -24.66
| 900 | 14.5 | 209.49 | 893.83 | -63.54 | -35.94
Location: QQ SEC TWP RGE | 1000 | 17 | 209.49 | 990.07 | -87.16 | -49.3
SENW SEC 24 T5S R97W | 1100 | 19.5 | 209.49 | 1085.03 | -114.42 | -64.72
Citing Type: Planned or Actual | 1200 | 22 | 209.49 | 1178.54 | -145.25 | -82.16
Planned | 1300 | 24.5 | 209.49 | 1270.41 | -179.61 | -101.6
Deviation Indicator | 1360.16 | 26 | 209.49 | 1324.82 | -201.95 | -114.23
Directional | 1400 | 26 | 209.49 | 1360.62 | -217.15 | -122.83
North Reference | 1500 | 26 | 209.49 | 1450.5 | -255.31 | -144.42
True | 1600 | 26 | 209.49 | 1540.38 | -293.48 | -166
Grid Type | 1700 | 26 | 209.49 | 1630.25 | -331.64 | -187.59
#VALUE! | 1800 | 26 | 209.49 | 1720.13 | -369.8 | -209.17
| 1900 | 26 | 209.49 | 1810.01 | -407.96 | -230.76
| 2000 | 26 | 209.49 | 1899.88 | -446.12 | -252.34
| 2100 | 26 | 209.49 | 1989.76 | -484.28 | -273.93
| 2200 | 26 | 209.49 | 2079.63 | -522.44 | -295.52
| 2300 | 26 | 209.49 | 2169.51 | -560.61 | -317.1
| 2400 | 26 | 209.49 | 2259.39 | -598.77 | -338.69
| 2500 | 26 | 209.49 | 2349.26 | -636.93 | -360.27
| 2600 | 26 | 209.49 | 2439.14 | -675.09 | -381.86
| 2700 | 26 | 209.49 | 2529.02 | -713.25 | -403.44
| 2800 | 26 | 209.49 | 2618.89 | -751.41 | -425.03
| 2900 | 26 | 209.49 | 2708.77 | -789.57 | -446.61
| 3000 | 26 | 209.49 | 2798.64 | -827.74 | -468.2
| 3100 | 26 | 209.49 | 2888.52 | -865.9 | -489.79
| 3200 | 26 | 209.49 | 2978.4 | -904.06 | -511.37
| 3300 | 26 | 209.49 | 3068.27 | -942.22 | -532.96
| 3400 | 26 | 209.49 | 3158.15 | -980.38 | -554.54
| 3500 | 26 | 209.49 | 3248.03 | -1018.54 | -576.13
| 3600 | 26 | 209.49 | 3337.9 | -1056.71 | -597.71
| 3700 | 26 | 209.49 | 3427.78 | -1094.87 | -619.3
| 3800 | 26 | 209.49 | 3517.66 | -1133.03 | -640.89
| 3900 | 26 | 209.49 | 3607.53 | -1171.19 | -662.47
| 4000 | 26 | 209.49 | 3697.41 | -1209.35 | -684.06
| 4100 | 26 | 209.49 | 3787.28 | -1247.51 | -705.64
| 4200 | 26 | 209.49 | 3877.16 | -1285.67 | -727.23
| 4300 | 26 | 209.49 | 3967.04 | -1323.84 | -748.81
| 4400 | 26 | 209.49 | 4056.91 | -1362 | -770.4
| 4500 | 26 | 209.49 | 4146.79 | -1400.16 | -791.99
| 4600 | 26 | 209.49 | 4236.67 | -1438.32 | -813.57
| 4700 | 26 | 209.49 | 4326.54 | -1476.48 | -835.16
| 4800 | 26 | 209.49 | 4416.42 | -1514.64 | -856.74
| 4900 | 26 | 209.49 | 4506.3 | -1552.81 | -878.33
| 5000 | 26 | 209.49 | 4596.17 | -1590.97 | -899.91
| 5100 | 26 | 209.49 | 4686.05 | -1629.13 | -921.5
| 5200 | 26 | 209.49 | 4775.92 | -1667.29 | -943.09
| 5300 | 26 | 209.49 | 4865.8 | -1705.45 | -964.67
| 5400 | 26 | 209.49 | 4955.68 | -1743.61 | -986.26
| 5500 | 26 | 209.49 | 5045.55 | -1781.77 | -1007.84
| 5600 | 26 | 209.49 | 5135.43 | -1819.94 | -1029.43
| 5700 | 26 | 209.49 | 5225.31 | -1858.1 | -1051.01
| 5800 | 26 | 209.49 | 5315.18 | -1896.26 | -1072.6
| 5900 | 26 | 209.49 | 5405.06 | -1934.42 | -1094.18
| 5973.71 | 26 | 209.49 | 5471.3 | -1962.55 | -1110.09
| 6000 | 25.61 | 209.49 | 5494.97 | -1972.51 | -1115.73
| 6100 | 24.11 | 209.49 | 5585.71 | -2009.1 | -1136.43
| 6200 | 22.61 | 209.49 | 5677.51 | -2043.61 | -1155.95
| 6300 | 21.11 | 209.49 | 5770.31 | -2076.02 | -1174.28
| 6400 | 19.61 | 209.49 | 5864.06 | -2106.3 | -1191.41
| 6500 | 18.11 | 209.49 | 5958.69 | -2134.44 | -1207.32
| 6600 | 16.61 | 209.49 | 6054.14 | -2160.41 | -1222.01
| 6700 | 15.11 | 209.49 | 6150.33 | -2184.19 | -1235.46
| 6800 | 13.61 | 209.49 | 6247.2 | -2205.78 | -1247.67
| 6900 | 12.11 | 209.49 | 6344.69 | -2225.15 | -1258.63
| 7000 | 10.61 | 209.49 | 6442.73 | -2242.29 | -1268.33
| 7100 | 9.11 | 209.49 | 6541.25 | -2257.2 | -1276.76
| 7200 | 7.61 | 209.49 | 6640.18 | -2269.85 | -1283.92
| 7300 | 6.11 | 209.49 | 6739.46 | -2280.25 | -1289.8
| 7400 | 4.61 | 209.49 | 6839.02 | -2288.38 | -1294.4
| 7500 | 3.11 | 209.49 | 6938.79 | -2294.23 | -1297.71
| 7600 | 1.61 | 209.49 | 7038.71 | -2297.82 | -1299.74
| 7707.31 | 0 | 0 | 7146 | -2299.13 | -1300.48
| 7800 | 0 | 0 | 7238.69 | -2299.13 | -1300.48
| 7900 | 0 | 0 | 7338.69 | -2299.13 | -1300.48
| 8000 | 0 | 0 | 7438.69 | -2299.13 | -1300.48
| 8100 | 0 | 0 | 7538.69 | -2299.13 | -1300.48
| 8200 | 0 | 0 | 7638.69 | -2299.13 | -1300.48
| 8300 | 0 | 0 | 7738.69 | -2299.13 | -1300.48
| 8400 | 0 | 0 | 7838.69 | -2299.13 | -1300.48
| 8500 | 0 | 0 | 7938.69 | -2299.13 | -1300.48
| 8600 | 0 | 0 | 8038.69 | -2299.13 | -1300.48
| 8700 | 0 | 0 | 8138.69 | -2299.13 | -1300.48
| 8800 | 0 | 0 | 8238.69 | -2299.13 | -1300.48
| 8900 | 0 | 0 | 8338.69 | -2299.13 | -1300.48
| 9000 | 0 | 0 | 8438.69 | -2299.13 | -1300.48
| 9100 | 0 | 0 | 8538.69 | -2299.13 | -1300.48
| 9200 | 0 | 0 | 8638.69 | -2299.13 | -1300.48
| 9300 | 0 | 0 | 8738.69 | -2299.13 | -1300.48
| 9400 | 0 | 0 | 8838.69 | -2299.13 | -1300.48
| 9500 | 0 | 0 | 8938.69 | -2299.13 | -1300.48
| 9600 | 0 | 0 | 9038.69 | -2299.13 | -1300.48
| 9700 | 0 | 0 | 9138.69 | -2299.13 | -1300.48
| 9800 | 0 | 0 | 9238.69 | -2299.13 | -1300.48
| 9900 | 0 | 0 | 9338.69 | -2299.13 | -1300.48
| 10000 | 0 | 0 | 9438.69 | -2299.13 | -1300.48
| 10100 | 0 | 0 | 9538.69 | -2299.13 | -1300.48
| 10200 | 0 | 0 | 9638.69 | -2299.13 | -1300.48
| 10300 | 0 | 0 | 9738.69 | -2299.13 | -1300.48
| 10400 | 0 | 0 | 9838.69 | -2299.13 | -1300.48
| 10500 | 0 | 0 | 9938.69 | -2299.13 | -1300.48
| 10600 | 0 | 0 | 10038.69 | -2299.13 | -1300.48
| 10700 | 0 | 0 | 10138.69 | -2299.13 | -1300.48
| 10800 | 0 | 0 | 10238.69 | -2299.13 | -1300.48
| 10889 | 0 | 0 | 10328 | -2299.13 | -1300.48

## Lookup (hidden)
North Reference | RetunValue | Grid Type | ReturnValue | Deviation Indicator | ReturnValue
| 2 |  | 0 |  | 2
True |  | SPCS-Colorado Central-NAD27 |  | Directional
Grid |  | SPCS-Colorado Central-NAD83 |  | High Angle
|  | SPCS-Colorado North-NAD27 |  | Horizontal
SPCS-Colorado North-NAD83
SPCS-Colorado South-NAD27
SPCS-Colorado South-NAD83
UTM-Zone 12 NAD27
UTM-Zone 12 NAD83
UTM-Zone 13 NAD27
UTM-Zone 13 NAD83