## Data
Header Information | measured depth (ft) | inclination (°) | azimuth (°) | true vertical depth (ft) | northing +N/-S (ft) | easting +E/-W (ft) | Remarks
Operator Name | 0 | 0 | 0 | 0 | 0 | 0
TEP Rocky Mountain LLC | 180 | 0 | 0 | 180 | 0 | 0
Operator Number | 200 | 0.6 | 28.23 | 200 | 0.09 | 0.05
96850 | 300 | 3.6 | 28.23 | 299.92 | 3.32 | 1.78
Well Name and Number | 400 | 6.6 | 28.23 | 399.51 | 11.15 | 5.99
CHEVRON TR 21-24-597 | 500 | 9.6 | 28.23 | 498.5 | 23.57 | 12.65
API Number (if available) | 600 | 12.6 | 28.23 | 596.62 | 40.53 | 21.75
| 700 | 15.6 | 28.23 | 693.6 | 61.99 | 33.27
Location: QQ SEC TWP RGE | 800 | 18.6 | 28.23 | 789.17 | 87.89 | 47.18
SENW SEC 24 T5S R97W | 846.59 | 20 | 28.23 | 833.14 | 101.46 | 54.46
Citing Type: Planned or Actual | 900 | 20 | 28.23 | 883.33 | 117.55 | 63.1
Planned | 1000 | 20 | 28.23 | 977.3 | 147.68 | 79.27
Deviation Indicator | 1100 | 20 | 28.23 | 1071.27 | 177.82 | 95.45
Directional | 1200 | 20 | 28.23 | 1165.24 | 207.95 | 111.62
North Reference | 1300 | 20 | 28.23 | 1259.21 | 238.08 | 127.8
True | 1400 | 20 | 28.23 | 1353.18 | 268.21 | 143.97
Grid Type | 1500 | 20 | 28.23 | 1447.15 | 298.34 | 160.14
#VALUE! | 1600 | 20 | 28.23 | 1541.12 | 328.48 | 176.32
| 1700 | 20 | 28.23 | 1635.09 | 358.61 | 192.49
| 1800 | 20 | 28.23 | 1729.06 | 388.74 | 208.67
| 1900 | 20 | 28.23 | 1823.03 | 418.87 | 224.84
| 2000 | 20 | 28.23 | 1917 | 449 | 241.01
| 2100 | 20 | 28.23 | 2010.97 | 479.14 | 257.19
| 2200 | 20 | 28.23 | 2104.95 | 509.27 | 273.36
| 2300 | 20 | 28.23 | 2198.92 | 539.4 | 289.54
| 2400 | 20 | 28.23 | 2292.89 | 569.53 | 305.71
| 2500 | 20 | 28.23 | 2386.86 | 599.66 | 321.88
| 2600 | 20 | 28.23 | 2480.83 | 629.8 | 338.06
| 2700 | 20 | 28.23 | 2574.8 | 659.93 | 354.23
| 2800 | 20 | 28.23 | 2668.77 | 690.06 | 370.41
| 2900 | 20 | 28.23 | 2762.74 | 720.19 | 386.58
| 3000 | 20 | 28.23 | 2856.71 | 750.32 | 402.75
| 3100 | 20 | 28.23 | 2950.68 | 780.45 | 418.93
| 3200 | 20 | 28.23 | 3044.65 | 810.59 | 435.1
| 3300 | 20 | 28.23 | 3138.62 | 840.72 | 451.28
| 3400 | 20 | 28.23 | 3232.59 | 870.85 | 467.45
| 3500 | 20 | 28.23 | 3326.56 | 900.98 | 483.63
| 3600 | 20 | 28.23 | 3420.53 | 931.11 | 499.8
| 3700 | 20 | 28.23 | 3514.5 | 961.25 | 515.97
| 3800 | 20 | 28.23 | 3608.47 | 991.38 | 532.15
| 3900 | 20 | 28.23 | 3702.45 | 1021.51 | 548.32
| 4000 | 20 | 28.23 | 3796.42 | 1051.64 | 564.5
| 4100 | 20 | 28.23 | 3890.39 | 1081.77 | 580.67
| 4200 | 20 | 28.23 | 3984.36 | 1111.91 | 596.84
| 4300 | 20 | 28.23 | 4078.33 | 1142.04 | 613.02
| 4400 | 20 | 28.23 | 4172.3 | 1172.17 | 629.19
| 4500 | 20 | 28.23 | 4266.27 | 1202.3 | 645.37
| 4600 | 20 | 28.23 | 4360.24 | 1232.43 | 661.54
| 4700 | 20 | 28.23 | 4454.21 | 1262.56 | 677.71
| 4800 | 20 | 28.23 | 4548.18 | 1292.7 | 693.89
| 4900 | 20 | 28.23 | 4642.15 | 1322.83 | 710.06
| 5000 | 20 | 28.23 | 4736.12 | 1352.96 | 726.24
| 5100 | 20 | 28.23 | 4830.09 | 1383.09 | 742.41
| 5200 | 20 | 28.23 | 4924.06 | 1413.22 | 758.58
| 5300 | 20 | 28.23 | 5018.03 | 1443.36 | 774.76
| 5400 | 20 | 28.23 | 5112 | 1473.49 | 790.93
| 5500 | 20 | 28.23 | 5205.97 | 1503.62 | 807.11
| 5600 | 20 | 28.23 | 5299.95 | 1533.75 | 823.28
| 5700 | 20 | 28.23 | 5393.92 | 1563.88 | 839.45
| 5800 | 20 | 28.23 | 5487.89 | 1594.02 | 855.63
| 5900 | 20 | 28.23 | 5581.86 | 1624.15 | 871.8
| 6000 | 20 | 28.23 | 5675.83 | 1654.28 | 887.98
| 6100 | 20 | 28.23 | 5769.8 | 1684.41 | 904.15
| 6182.92 | 20 | 28.23 | 5847.71 | 1709.4 | 917.56
| 6200 | 19.74 | 28.23 | 5863.78 | 1714.51 | 920.31
| 6300 | 18.24 | 28.23 | 5958.34 | 1743.18 | 935.7
| 6400 | 16.74 | 28.23 | 6053.71 | 1769.67 | 949.91
| 6500 | 15.24 | 28.23 | 6149.84 | 1793.94 | 962.94
| 6600 | 13.74 | 28.23 | 6246.65 | 1815.99 | 974.78
| 6700 | 12.24 | 28.23 | 6344.09 | 1835.79 | 985.41
| 6800 | 10.74 | 28.23 | 6442.08 | 1853.35 | 994.83
| 6900 | 9.24 | 28.23 | 6540.56 | 1868.63 | 1003.04
| 7000 | 7.74 | 28.23 | 6639.46 | 1881.64 | 1010.02
| 7100 | 6.24 | 28.23 | 6738.72 | 1892.37 | 1015.78
| 7200 | 4.74 | 28.23 | 6838.26 | 1900.8 | 1020.3
| 7300 | 3.24 | 28.23 | 6938.01 | 1906.93 | 1023.59
| 7400 | 1.74 | 28.23 | 7037.91 | 1910.76 | 1025.65
| 7500 | 0.24 | 28.23 | 7137.89 | 1912.29 | 1026.47
| 7516.11 | 0 | 0 | 7154 | 1912.32 | 1026.48
| 7600 | 0 | 0 | 7237.89 | 1912.32 | 1026.48
| 7700 | 0 | 0 | 7337.89 | 1912.32 | 1026.48
| 7800 | 0 | 0 | 7437.89 | 1912.32 | 1026.48
| 7900 | 0 | 0 | 7537.89 | 1912.32 | 1026.48
| 8000 | 0 | 0 | 7637.89 | 1912.32 | 1026.48
| 8100 | 0 | 0 | 7737.89 | 1912.32 | 1026.48
| 8200 | 0 | 0 | 7837.89 | 1912.32 | 1026.48
| 8300 | 0 | 0 | 7937.89 | 1912.32 | 1026.48
| 8400 | 0 | 0 | 8037.89 | 1912.32 | 1026.48
| 8500 | 0 | 0 | 8137.89 | 1912.32 | 1026.48
| 8600 | 0 | 0 | 8237.89 | 1912.32 | 1026.48
| 8700 | 0 | 0 | 8337.89 | 1912.32 | 1026.48
| 8800 | 0 | 0 | 8437.89 | 1912.32 | 1026.48
| 8900 | 0 | 0 | 8537.89 | 1912.32 | 1026.48
| 9000 | 0 | 0 | 8637.89 | 1912.32 | 1026.48
| 9100 | 0 | 0 | 8737.89 | 1912.32 | 1026.48
| 9200 | 0 | 0 | 8837.89 | 1912.32 | 1026.48
| 9300 | 0 | 0 | 8937.89 | 1912.32 | 1026.48
| 9400 | 0 | 0 | 9037.89 | 1912.32 | 1026.48
| 9500 | 0 | 0 | 9137.89 | 1912.32 | 1026.48
| 9600 | 0 | 0 | 9237.89 | 1912.32 | 1026.48
| 9700 | 0 | 0 | 9337.89 | 1912.32 | 1026.48
| 9800 | 0 | 0 | 9437.89 | 1912.32 | 1026.48
| 9900 | 0 | 0 | 9537.89 | 1912.32 | 1026.48
| 10000 | 0 | 0 | 9637.89 | 1912.32 | 1026.48
| 10100 | 0 | 0 | 9737.89 | 1912.32 | 1026.48
| 10200 | 0 | 0 | 9837.89 | 1912.32 | 1026.48
| 10300 | 0 | 0 | 9937.89 | 1912.32 | 1026.48
| 10400 | 0 | 0 | 10037.89 | 1912.32 | 1026.48
| 10500 | 0 | 0 | 10137.89 | 1912.32 | 1026.48
| 10600 | 0 | 0 | 10237.89 | 1912.32 | 1026.48
| 10700 | 0 | 0 | 10337.89 | 1912.32 | 1026.48
| 10800 | 0 | 0 | 10437.89 | 1912.32 | 1026.48
| 10889 | 0 | 0 | 10527 | 1912.32 | 1026.48

## Lookup (hidden)
North Reference | RetunValue | Grid Type | ReturnValue | Deviation Indicator | ReturnValue
| 2 |  | 0 |  | 2
True |  | SPCS-Colorado Central-NAD27 |  | Directional
Grid |  | SPCS-Colorado Central-NAD83 |  | High Angle
|  | SPCS-Colorado North-NAD27 |  | Horizontal
SPCS-Colorado North-NAD83
SPCS-Colorado South-NAD27
SPCS-Colorado South-NAD83
UTM-Zone 12 NAD27
UTM-Zone 12 NAD83
UTM-Zone 13 NAD27
UTM-Zone 13 NAD83