## Data
Header Information | measured depth (ft) | inclination (°) | azimuth (°) | true vertical depth (ft) | northing +N/-S (ft) | easting +E/-W (ft) | Remarks
Operator Name | 0 | 0 | 0 | 0 | 0 | 0
TEP Rocky Mountain LLC | 300 | 0 | 0 | 300 | 0 | 0
Operator Number | 400 | 2.5 | 57.78 | 399.97 | 1.16 | 1.85
96850 | 500 | 5 | 57.78 | 499.75 | 4.65 | 7.38
Well Name and Number | 600 | 7.5 | 57.78 | 599.14 | 10.45 | 16.59
CHEVRON TR 22-24-597 | 700 | 10 | 57.78 | 697.97 | 18.56 | 29.46
API Number (if available) | 779.9 | 12 | 57.78 | 776.4 | 26.69 | 42.35
| 800 | 12 | 57.78 | 796.06 | 28.92 | 45.89
Location: QQ SEC TWP RGE | 900 | 12 | 57.78 | 893.88 | 40 | 63.47
SENW SEC 24 T5S R97W | 1000 | 12 | 57.78 | 991.69 | 51.08 | 81.06
Citing Type: Planned or Actual | 1100 | 12 | 57.78 | 1089.51 | 62.17 | 98.64
Planned | 1200 | 12 | 57.78 | 1187.32 | 73.25 | 116.23
Deviation Indicator | 1300 | 12 | 57.78 | 1285.14 | 84.33 | 133.82
Directional | 1400 | 12 | 57.78 | 1382.96 | 95.41 | 151.4
North Reference | 1500 | 12 | 57.78 | 1480.77 | 106.5 | 168.99
True | 1600 | 12 | 57.78 | 1578.59 | 117.58 | 186.57
Grid Type | 1700 | 12 | 57.78 | 1676.4 | 128.66 | 204.16
#VALUE! | 1800 | 12 | 57.78 | 1774.22 | 139.75 | 221.74
| 1900 | 12 | 57.78 | 1872.03 | 150.83 | 239.33
| 2000 | 12 | 57.78 | 1969.85 | 161.91 | 256.92
| 2100 | 12 | 57.78 | 2067.67 | 172.99 | 274.5
| 2200 | 12 | 57.78 | 2165.48 | 184.08 | 292.09
| 2300 | 12 | 57.78 | 2263.3 | 195.16 | 309.67
| 2400 | 12 | 57.78 | 2361.11 | 206.24 | 327.26
| 2500 | 12 | 57.78 | 2458.93 | 217.32 | 344.85
| 2600 | 12 | 57.78 | 2556.74 | 228.41 | 362.43
| 2700 | 12 | 57.78 | 2654.56 | 239.49 | 380.02
| 2800 | 12 | 57.78 | 2752.38 | 250.57 | 397.6
| 2900 | 12 | 57.78 | 2850.19 | 261.65 | 415.19
| 3000 | 12 | 57.78 | 2948.01 | 272.74 | 432.77
| 3100 | 12 | 57.78 | 3045.82 | 283.82 | 450.36
| 3200 | 12 | 57.78 | 3143.64 | 294.9 | 467.95
| 3300 | 12 | 57.78 | 3241.45 | 305.99 | 485.53
| 3400 | 12 | 57.78 | 3339.27 | 317.07 | 503.12
| 3500 | 12 | 57.78 | 3437.09 | 328.15 | 520.7
| 3600 | 12 | 57.78 | 3534.9 | 339.23 | 538.29
| 3700 | 12 | 57.78 | 3632.72 | 350.32 | 555.87
| 3800 | 12 | 57.78 | 3730.53 | 361.4 | 573.46
| 3900 | 12 | 57.78 | 3828.35 | 372.48 | 591.05
| 4000 | 12 | 57.78 | 3926.16 | 383.56 | 608.63
| 4100 | 12 | 57.78 | 4023.98 | 394.65 | 626.22
| 4200 | 12 | 57.78 | 4121.8 | 405.73 | 643.8
| 4300 | 12 | 57.78 | 4219.61 | 416.81 | 661.39
| 4400 | 12 | 57.78 | 4317.43 | 427.9 | 678.98
| 4500 | 12 | 57.78 | 4415.24 | 438.98 | 696.56
| 4600 | 12 | 57.78 | 4513.06 | 450.06 | 714.15
| 4700 | 12 | 57.78 | 4610.87 | 461.14 | 731.73
| 4800 | 12 | 57.78 | 4708.69 | 472.23 | 749.32
| 4900 | 12 | 57.78 | 4806.51 | 483.31 | 766.9
| 5000 | 12 | 57.78 | 4904.32 | 494.39 | 784.49
| 5100 | 12 | 57.78 | 5002.14 | 505.47 | 802.08
| 5200 | 12 | 57.78 | 5099.95 | 516.56 | 819.66
| 5300 | 12 | 57.78 | 5197.77 | 527.64 | 837.25
| 5400 | 12 | 57.78 | 5295.58 | 538.72 | 854.83
| 5500 | 12 | 57.78 | 5393.4 | 549.8 | 872.42
| 5600 | 12 | 57.78 | 5491.22 | 560.89 | 890
| 5700 | 12 | 57.78 | 5589.03 | 571.97 | 907.59
| 5800 | 12 | 57.78 | 5686.85 | 583.05 | 925.18
| 5900 | 12 | 57.78 | 5784.66 | 594.14 | 942.76
| 6000 | 12 | 57.78 | 5882.48 | 605.22 | 960.35
| 6042.45 | 12 | 57.78 | 5924.01 | 609.92 | 967.81
| 6100 | 11.13 | 57.78 | 5980.38 | 616.07 | 977.57
| 6200 | 9.63 | 57.78 | 6078.74 | 625.68 | 992.82
| 6300 | 8.13 | 57.78 | 6177.54 | 633.92 | 1005.89
| 6400 | 6.63 | 57.78 | 6276.71 | 640.77 | 1016.76
| 6500 | 5.13 | 57.78 | 6376.18 | 646.24 | 1025.43
| 6600 | 3.63 | 57.78 | 6475.88 | 650.31 | 1031.9
| 6700 | 2.13 | 57.78 | 6575.75 | 652.99 | 1036.16
| 6800 | 0.63 | 57.78 | 6675.72 | 654.28 | 1038.2
| 6842.28 | 0 | 0 | 6718 | 654.41 | 1038.4
| 6900 | 0 | 0 | 6775.72 | 654.41 | 1038.4
| 7000 | 0 | 0 | 6875.72 | 654.41 | 1038.4
| 7100 | 0 | 0 | 6975.72 | 654.41 | 1038.4
| 7200 | 0 | 0 | 7075.72 | 654.41 | 1038.4
| 7300 | 0 | 0 | 7175.72 | 654.41 | 1038.4
| 7400 | 0 | 0 | 7275.72 | 654.41 | 1038.4
| 7500 | 0 | 0 | 7375.72 | 654.41 | 1038.4
| 7600 | 0 | 0 | 7475.72 | 654.41 | 1038.4
| 7700 | 0 | 0 | 7575.72 | 654.41 | 1038.4
| 7800 | 0 | 0 | 7675.72 | 654.41 | 1038.4
| 7900 | 0 | 0 | 7775.72 | 654.41 | 1038.4
| 8000 | 0 | 0 | 7875.72 | 654.41 | 1038.4
| 8100 | 0 | 0 | 7975.72 | 654.41 | 1038.4
| 8200 | 0 | 0 | 8075.72 | 654.41 | 1038.4
| 8300 | 0 | 0 | 8175.72 | 654.41 | 1038.4
| 8400 | 0 | 0 | 8275.72 | 654.41 | 1038.4
| 8500 | 0 | 0 | 8375.72 | 654.41 | 1038.4
| 8600 | 0 | 0 | 8475.72 | 654.41 | 1038.4
| 8700 | 0 | 0 | 8575.72 | 654.41 | 1038.4
| 8800 | 0 | 0 | 8675.72 | 654.41 | 1038.4
| 8900 | 0 | 0 | 8775.72 | 654.41 | 1038.4
| 9000 | 0 | 0 | 8875.72 | 654.41 | 1038.4
| 9100 | 0 | 0 | 8975.72 | 654.41 | 1038.4
| 9200 | 0 | 0 | 9075.72 | 654.41 | 1038.4
| 9300 | 0 | 0 | 9175.72 | 654.41 | 1038.4
| 9400 | 0 | 0 | 9275.72 | 654.41 | 1038.4
| 9500 | 0 | 0 | 9375.72 | 654.41 | 1038.4
| 9600 | 0 | 0 | 9475.72 | 654.41 | 1038.4
| 9700 | 0 | 0 | 9575.72 | 654.41 | 1038.4
| 9800 | 0 | 0 | 9675.72 | 654.41 | 1038.4
| 9900 | 0 | 0 | 9775.72 | 654.41 | 1038.4
| 10000 | 0 | 0 | 9875.72 | 654.41 | 1038.4
| 10100 | 0 | 0 | 9975.72 | 654.41 | 1038.4
| 10200 | 0 | 0 | 10075.72 | 654.41 | 1038.4
| 10300 | 0 | 0 | 10175.72 | 654.41 | 1038.4
| 10400 | 0 | 0 | 10275.72 | 654.41 | 1038.4
| 10500 | 0 | 0 | 10375.72 | 654.41 | 1038.4
| 10600 | 0 | 0 | 10475.72 | 654.41 | 1038.4
| 10634 | 0 | 0 | 10510 | 654.41 | 1038.4

## Lookup (hidden)
North Reference | RetunValue | Grid Type | ReturnValue | Deviation Indicator | ReturnValue
| 2 |  | 0 |  | 2
True |  | SPCS-Colorado Central-NAD27 |  | Directional
Grid |  | SPCS-Colorado Central-NAD83 |  | High Angle
|  | SPCS-Colorado North-NAD27 |  | Horizontal
SPCS-Colorado North-NAD83
SPCS-Colorado South-NAD27
SPCS-Colorado South-NAD83
UTM-Zone 12 NAD27
UTM-Zone 12 NAD83
UTM-Zone 13 NAD27
UTM-Zone 13 NAD83