## Data
Header Information | measured depth (ft) | inclination (°) | azimuth (°) | true vertical depth (ft) | northing +N/-S (ft) | easting +E/-W (ft) | Remarks
Operator Name | 0 | 0 | 0 | 0 | 0 | 0
TEP Rocky Mountain LLC | 200 | 0 | 0 | 200 | 0 | 0
Operator Number | 300 | 3 | 138.79 | 299.95 | -1.97 | 1.72
96850 | 400 | 6 | 138.79 | 399.63 | -7.87 | 6.89
Well Name and Number | 500 | 9 | 138.79 | 498.77 | -17.69 | 15.49
CHEVRON TR 23-24-597 | 600 | 12 | 138.79 | 597.08 | -31.4 | 27.49
API Number (if available) | 700 | 15 | 138.79 | 694.31 | -48.96 | 42.87
| 800 | 15 | 138.79 | 790.9 | -68.43 | 59.92
Location: QQ SEC TWP RGE | 900 | 15 | 138.79 | 887.49 | -87.9 | 76.97
SENW SEC 24 T5S R97W | 1000 | 15 | 138.79 | 984.09 | -107.38 | 94.02
Citing Type: Planned or Actual | 1100 | 15 | 138.79 | 1080.68 | -126.85 | 111.07
Planned | 1200 | 15 | 138.79 | 1177.27 | -146.32 | 128.12
Deviation Indicator | 1300 | 15 | 138.79 | 1273.86 | -165.79 | 145.17
Directional | 1400 | 15 | 138.79 | 1370.46 | -185.27 | 162.22
North Reference | 1500 | 15 | 138.79 | 1467.05 | -204.74 | 179.27
True | 1600 | 15 | 138.79 | 1563.64 | -224.21 | 196.32
Grid Type | 1700 | 15 | 138.79 | 1660.23 | -243.68 | 213.37
#VALUE! | 1800 | 15 | 138.79 | 1756.83 | -263.15 | 230.42
| 1900 | 15 | 138.79 | 1853.42 | -282.63 | 247.47
| 2000 | 15 | 138.79 | 1950.01 | -302.1 | 264.52
| 2100 | 15 | 138.79 | 2046.6 | -321.57 | 281.57
| 2200 | 15 | 138.79 | 2143.2 | -341.04 | 298.62
| 2300 | 15 | 138.79 | 2239.79 | -360.51 | 315.67
| 2400 | 15 | 138.79 | 2336.38 | -379.99 | 332.72
| 2500 | 15 | 138.79 | 2432.98 | -399.46 | 349.77
| 2600 | 15 | 138.79 | 2529.57 | -418.93 | 366.82
| 2700 | 15 | 138.79 | 2626.16 | -438.4 | 383.87
| 2800 | 15 | 138.79 | 2722.75 | -457.87 | 400.92
| 2900 | 15 | 138.79 | 2819.35 | -477.35 | 417.97
| 3000 | 15 | 138.79 | 2915.94 | -496.82 | 435.02
| 3100 | 15 | 138.79 | 3012.53 | -516.29 | 452.07
| 3200 | 15 | 138.79 | 3109.12 | -535.76 | 469.12
| 3300 | 15 | 138.79 | 3205.72 | -555.24 | 486.17
| 3400 | 15 | 138.79 | 3302.31 | -574.71 | 503.22
| 3500 | 15 | 138.79 | 3398.9 | -594.18 | 520.27
| 3600 | 15 | 138.79 | 3495.49 | -613.65 | 537.32
| 3700 | 15 | 138.79 | 3592.09 | -633.12 | 554.37
| 3800 | 15 | 138.79 | 3688.68 | -652.6 | 571.42
| 3900 | 15 | 138.79 | 3785.27 | -672.07 | 588.47
| 4000 | 15 | 138.79 | 3881.86 | -691.54 | 605.52
| 4100 | 15 | 138.79 | 3978.46 | -711.01 | 622.57
| 4200 | 15 | 138.79 | 4075.05 | -730.48 | 639.62
| 4300 | 15 | 138.79 | 4171.64 | -749.96 | 656.67
| 4400 | 15 | 138.79 | 4268.24 | -769.43 | 673.72
| 4500 | 15 | 138.79 | 4364.83 | -788.9 | 690.77
| 4600 | 15 | 138.79 | 4461.42 | -808.37 | 707.82
| 4700 | 15 | 138.79 | 4558.01 | -827.85 | 724.87
| 4800 | 15 | 138.79 | 4654.61 | -847.32 | 741.92
| 4900 | 15 | 138.79 | 4751.2 | -866.79 | 758.97
| 5000 | 15 | 138.79 | 4847.79 | -886.26 | 776.02
| 5100 | 15 | 138.79 | 4944.38 | -905.73 | 793.07
| 5200 | 15 | 138.79 | 5040.98 | -925.21 | 810.12
| 5300 | 15 | 138.79 | 5137.57 | -944.68 | 827.17
| 5400 | 15 | 138.79 | 5234.16 | -964.15 | 844.22
| 5500 | 15 | 138.79 | 5330.75 | -983.62 | 861.27
| 5600 | 15 | 138.79 | 5427.35 | -1003.09 | 878.32
| 5700 | 15 | 138.79 | 5523.94 | -1022.57 | 895.37
| 5800 | 15 | 138.79 | 5620.53 | -1042.04 | 912.42
| 5900 | 15 | 138.79 | 5717.12 | -1061.51 | 929.47
| 6000 | 15 | 138.79 | 5813.72 | -1080.98 | 946.52
| 6100 | 15 | 138.79 | 5910.31 | -1100.45 | 963.57
| 6200 | 15 | 138.79 | 6006.9 | -1119.93 | 980.62
| 6223.28 | 15 | 138.79 | 6029.39 | -1124.46 | 984.59
| 6300 | 13.85 | 138.79 | 6103.69 | -1138.84 | 997.18
| 6400 | 12.35 | 138.79 | 6201.08 | -1155.89 | 1012.11
| 6500 | 10.85 | 138.79 | 6299.04 | -1171.02 | 1025.35
| 6600 | 9.35 | 138.79 | 6397.49 | -1184.21 | 1036.9
| 6700 | 7.85 | 138.79 | 6496.36 | -1195.46 | 1046.75
| 6800 | 6.35 | 138.79 | 6595.59 | -1204.75 | 1054.89
| 6900 | 4.85 | 138.79 | 6695.11 | -1212.09 | 1061.32
| 7000 | 3.35 | 138.79 | 6794.85 | -1217.47 | 1066.03
| 7100 | 1.85 | 138.79 | 6894.75 | -1220.88 | 1069.02
| 7200 | 0.35 | 138.79 | 6994.73 | -1222.33 | 1070.28
| 7223.27 | 0 | 0 | 7018 | -1222.38 | 1070.33
| 7300 | 0 | 0 | 7094.73 | -1222.38 | 1070.33
| 7400 | 0 | 0 | 7194.73 | -1222.38 | 1070.33
| 7500 | 0 | 0 | 7294.73 | -1222.38 | 1070.33
| 7600 | 0 | 0 | 7394.73 | -1222.38 | 1070.33
| 7700 | 0 | 0 | 7494.73 | -1222.38 | 1070.33
| 7800 | 0 | 0 | 7594.73 | -1222.38 | 1070.33
| 7900 | 0 | 0 | 7694.73 | -1222.38 | 1070.33
| 8000 | 0 | 0 | 7794.73 | -1222.38 | 1070.33
| 8100 | 0 | 0 | 7894.73 | -1222.38 | 1070.33
| 8200 | 0 | 0 | 7994.73 | -1222.38 | 1070.33
| 8300 | 0 | 0 | 8094.73 | -1222.38 | 1070.33
| 8400 | 0 | 0 | 8194.73 | -1222.38 | 1070.33
| 8500 | 0 | 0 | 8294.73 | -1222.38 | 1070.33
| 8600 | 0 | 0 | 8394.73 | -1222.38 | 1070.33
| 8700 | 0 | 0 | 8494.73 | -1222.38 | 1070.33
| 8800 | 0 | 0 | 8594.73 | -1222.38 | 1070.33
| 8900 | 0 | 0 | 8694.73 | -1222.38 | 1070.33
| 9000 | 0 | 0 | 8794.73 | -1222.38 | 1070.33
| 9100 | 0 | 0 | 8894.73 | -1222.38 | 1070.33
| 9200 | 0 | 0 | 8994.73 | -1222.38 | 1070.33
| 9300 | 0 | 0 | 9094.73 | -1222.38 | 1070.33
| 9400 | 0 | 0 | 9194.73 | -1222.38 | 1070.33
| 9500 | 0 | 0 | 9294.73 | -1222.38 | 1070.33
| 9600 | 0 | 0 | 9394.73 | -1222.38 | 1070.33
| 9700 | 0 | 0 | 9494.73 | -1222.38 | 1070.33
| 9800 | 0 | 0 | 9594.73 | -1222.38 | 1070.33
| 9900 | 0 | 0 | 9694.73 | -1222.38 | 1070.33
| 10000 | 0 | 0 | 9794.73 | -1222.38 | 1070.33
| 10100 | 0 | 0 | 9894.73 | -1222.38 | 1070.33
| 10200 | 0 | 0 | 9994.73 | -1222.38 | 1070.33
| 10300 | 0 | 0 | 10094.73 | -1222.38 | 1070.33
| 10400 | 0 | 0 | 10194.73 | -1222.38 | 1070.33
| 10500 | 0 | 0 | 10294.73 | -1222.38 | 1070.33
| 10600 | 0 | 0 | 10394.73 | -1222.38 | 1070.33
| 10678 | 0 | 0 | 10473 | -1222.38 | 1070.33

## Lookup (hidden)
North Reference | RetunValue | Grid Type | ReturnValue | Deviation Indicator | ReturnValue
| 2 |  | 0 |  | 2
True |  | SPCS-Colorado Central-NAD27 |  | Directional
Grid |  | SPCS-Colorado Central-NAD83 |  | High Angle
|  | SPCS-Colorado North-NAD27 |  | Horizontal
SPCS-Colorado North-NAD83
SPCS-Colorado South-NAD27
SPCS-Colorado South-NAD83
UTM-Zone 12 NAD27
UTM-Zone 12 NAD83
UTM-Zone 13 NAD27
UTM-Zone 13 NAD83