## Data
Header Information | measured depth (ft) | inclination (°) | azimuth (°) | true vertical depth (ft) | northing +N/-S (ft) | easting +E/-W (ft) | Remarks
Operator Name | 0 | 0 | 0 | 0 | 0 | 0
TEP Rocky Mountain LLC | 220 | 0 | 0 | 220 | 0 | 0
Operator Number | 300 | 2.4 | 320.64 | 299.98 | 1.3 | -1.06
96850 | 400 | 5.4 | 320.64 | 399.73 | 6.55 | -5.38
Well Name and Number | 500 | 8.4 | 320.64 | 499 | 15.84 | -12.99
CHEVRON TR 311-24-597 | 600 | 11.4 | 320.64 | 597.5 | 29.13 | -23.9
API Number (if available) | 700 | 14.4 | 320.64 | 694.96 | 46.39 | -38.05
| 800 | 17.4 | 320.64 | 791.13 | 67.57 | -55.43
Location: QQ SEC TWP RGE | 870.15 | 19.5 | 320.64 | 857.66 | 84.74 | -69.51
SENW SEC 24 T5S R97W | 900 | 19.5 | 320.64 | 885.8 | 92.44 | -75.83
Citing Type: Planned or Actual | 1000 | 19.5 | 320.64 | 980.06 | 118.26 | -97
Planned | 1100 | 19.5 | 320.64 | 1074.33 | 144.07 | -118.18
Deviation Indicator | 1200 | 19.5 | 320.64 | 1168.59 | 169.89 | -139.35
Directional | 1300 | 19.5 | 320.64 | 1262.85 | 195.7 | -160.52
North Reference | 1400 | 19.5 | 320.64 | 1357.11 | 221.51 | -181.7
True | 1500 | 19.5 | 320.64 | 1451.37 | 247.33 | -202.87
Grid Type | 1600 | 19.5 | 320.64 | 1545.63 | 273.14 | -224.05
#VALUE! | 1700 | 19.5 | 320.64 | 1639.9 | 298.96 | -245.22
| 1800 | 19.5 | 320.64 | 1734.16 | 324.77 | -266.4
| 1900 | 19.5 | 320.64 | 1828.42 | 350.59 | -287.57
| 2000 | 19.5 | 320.64 | 1922.68 | 376.4 | -308.75
| 2100 | 19.5 | 320.64 | 2016.94 | 402.22 | -329.92
| 2200 | 19.5 | 320.64 | 2111.2 | 428.03 | -351.1
| 2300 | 19.5 | 320.64 | 2205.47 | 453.85 | -372.27
| 2400 | 19.5 | 320.64 | 2299.73 | 479.66 | -393.44
| 2500 | 19.5 | 320.64 | 2393.99 | 505.47 | -414.62
| 2600 | 19.5 | 320.64 | 2488.25 | 531.29 | -435.79
| 2700 | 19.5 | 320.64 | 2582.51 | 557.1 | -456.97
| 2800 | 19.5 | 320.64 | 2676.77 | 582.92 | -478.14
| 2900 | 19.5 | 320.64 | 2771.04 | 608.73 | -499.32
| 3000 | 19.5 | 320.64 | 2865.3 | 634.55 | -520.49
| 3100 | 19.5 | 320.64 | 2959.56 | 660.36 | -541.67
| 3200 | 19.5 | 320.64 | 3053.82 | 686.18 | -562.84
| 3300 | 19.5 | 320.64 | 3148.08 | 711.99 | -584.01
| 3400 | 19.5 | 320.64 | 3242.34 | 737.8 | -605.19
| 3500 | 19.5 | 320.64 | 3336.6 | 763.62 | -626.36
| 3600 | 19.5 | 320.64 | 3430.87 | 789.43 | -647.54
| 3700 | 19.5 | 320.64 | 3525.13 | 815.25 | -668.71
| 3800 | 19.5 | 320.64 | 3619.39 | 841.06 | -689.89
| 3900 | 19.5 | 320.64 | 3713.65 | 866.88 | -711.06
| 4000 | 19.5 | 320.64 | 3807.91 | 892.69 | -732.24
| 4100 | 19.5 | 320.64 | 3902.17 | 918.51 | -753.41
| 4200 | 19.5 | 320.64 | 3996.44 | 944.32 | -774.59
| 4300 | 19.5 | 320.64 | 4090.7 | 970.13 | -795.76
| 4400 | 19.5 | 320.64 | 4184.96 | 995.95 | -816.93
| 4500 | 19.5 | 320.64 | 4279.22 | 1021.76 | -838.11
| 4600 | 19.5 | 320.64 | 4373.48 | 1047.58 | -859.28
| 4700 | 19.5 | 320.64 | 4467.74 | 1073.39 | -880.46
| 4800 | 19.5 | 320.64 | 4562.01 | 1099.21 | -901.63
| 4900 | 19.5 | 320.64 | 4656.27 | 1125.02 | -922.81
| 5000 | 19.5 | 320.64 | 4750.53 | 1150.84 | -943.98
| 5100 | 19.5 | 320.64 | 4844.79 | 1176.65 | -965.16
| 5200 | 19.5 | 320.64 | 4939.05 | 1202.46 | -986.33
| 5300 | 19.5 | 320.64 | 5033.31 | 1228.28 | -1007.5
| 5400 | 19.5 | 320.64 | 5127.58 | 1254.09 | -1028.68
| 5500 | 19.5 | 320.64 | 5221.84 | 1279.91 | -1049.85
| 5600 | 19.5 | 320.64 | 5316.1 | 1305.72 | -1071.03
| 5700 | 19.5 | 320.64 | 5410.36 | 1331.54 | -1092.2
| 5800 | 19.5 | 320.64 | 5504.62 | 1357.35 | -1113.38
| 5900 | 19.5 | 320.64 | 5598.88 | 1383.17 | -1134.55
| 6000 | 19.5 | 320.64 | 5693.15 | 1408.98 | -1155.73
| 6100 | 19.5 | 320.64 | 5787.41 | 1434.79 | -1176.9
| 6207.43 | 19.5 | 320.64 | 5888.68 | 1462.53 | -1199.65
| 6300 | 18.12 | 320.64 | 5976.3 | 1485.6 | -1218.58
| 6400 | 16.62 | 320.64 | 6071.74 | 1508.68 | -1237.51
| 6500 | 15.12 | 320.64 | 6167.92 | 1529.82 | -1254.84
| 6600 | 13.62 | 320.64 | 6264.79 | 1549 | -1270.58
| 6700 | 12.12 | 320.64 | 6362.28 | 1566.22 | -1284.7
| 6800 | 10.62 | 320.64 | 6460.32 | 1581.45 | -1297.2
| 6900 | 9.12 | 320.64 | 6558.83 | 1594.7 | -1308.06
| 7000 | 7.62 | 320.64 | 6657.77 | 1605.95 | -1317.29
| 7100 | 6.12 | 320.64 | 6757.05 | 1615.19 | -1324.87
| 7200 | 4.62 | 320.64 | 6856.61 | 1622.42 | -1330.8
| 7300 | 3.12 | 320.64 | 6956.38 | 1627.63 | -1335.08
| 7400 | 1.62 | 320.64 | 7056.29 | 1630.83 | -1337.7
| 7507.73 | 0 | 0 | 7164 | 1632 | -1338.66
| 7600 | 0 | 0 | 7256.27 | 1632 | -1338.66
| 7700 | 0 | 0 | 7356.27 | 1632 | -1338.66
| 7800 | 0 | 0 | 7456.27 | 1632 | -1338.66
| 7900 | 0 | 0 | 7556.27 | 1632 | -1338.66
| 8000 | 0 | 0 | 7656.27 | 1632 | -1338.66
| 8100 | 0 | 0 | 7756.27 | 1632 | -1338.66
| 8200 | 0 | 0 | 7856.27 | 1632 | -1338.66
| 8300 | 0 | 0 | 7956.27 | 1632 | -1338.66
| 8400 | 0 | 0 | 8056.27 | 1632 | -1338.66
| 8500 | 0 | 0 | 8156.27 | 1632 | -1338.66
| 8600 | 0 | 0 | 8256.27 | 1632 | -1338.66
| 8700 | 0 | 0 | 8356.27 | 1632 | -1338.66
| 8800 | 0 | 0 | 8456.27 | 1632 | -1338.66
| 8900 | 0 | 0 | 8556.27 | 1632 | -1338.66
| 9000 | 0 | 0 | 8656.27 | 1632 | -1338.66
| 9100 | 0 | 0 | 8756.27 | 1632 | -1338.66
| 9200 | 0 | 0 | 8856.27 | 1632 | -1338.66
| 9300 | 0 | 0 | 8956.27 | 1632 | -1338.66
| 9400 | 0 | 0 | 9056.27 | 1632 | -1338.66
| 9500 | 0 | 0 | 9156.27 | 1632 | -1338.66
| 9600 | 0 | 0 | 9256.27 | 1632 | -1338.66
| 9700 | 0 | 0 | 9356.27 | 1632 | -1338.66
| 9800 | 0 | 0 | 9456.27 | 1632 | -1338.66
| 9900 | 0 | 0 | 9556.27 | 1632 | -1338.66
| 10000 | 0 | 0 | 9656.27 | 1632 | -1338.66
| 10100 | 0 | 0 | 9756.27 | 1632 | -1338.66
| 10200 | 0 | 0 | 9856.27 | 1632 | -1338.66
| 10300 | 0 | 0 | 9956.27 | 1632 | -1338.66
| 10400 | 0 | 0 | 10056.27 | 1632 | -1338.66
| 10500 | 0 | 0 | 10156.27 | 1632 | -1338.66
| 10600 | 0 | 0 | 10256.27 | 1632 | -1338.66
| 10700 | 0 | 0 | 10356.27 | 1632 | -1338.66
| 10753 | 0 | 0 | 10409 | 1632 | -1338.66

## Lookup (hidden)
North Reference | RetunValue | Grid Type | ReturnValue | Deviation Indicator | ReturnValue
| 2 |  | 0 |  | 2
True |  | SPCS-Colorado Central-NAD27 |  | Directional
Grid |  | SPCS-Colorado Central-NAD83 |  | High Angle
|  | SPCS-Colorado North-NAD27 |  | Horizontal
SPCS-Colorado North-NAD83
SPCS-Colorado South-NAD27
SPCS-Colorado South-NAD83
UTM-Zone 12 NAD27
UTM-Zone 12 NAD83
UTM-Zone 13 NAD27
UTM-Zone 13 NAD83