## Data
Header Information | measured depth (ft) | inclination (°) | azimuth (°) | true vertical depth (ft) | northing +N/-S (ft) | easting +E/-W (ft) | Remarks
Operator Name | 0 | 0 | 0 | 0 | 0 | 0
TEP Rocky Mountain LLC | 400 | 0 | 0 | 400 | 0 | 0
Operator Number | 500 | 2.5 | 213.14 | 499.97 | -1.83 | -1.19
96850 | 600 | 5 | 213.14 | 599.75 | -7.3 | -4.77
Well Name and Number | 700 | 7.5 | 213.14 | 699.14 | -16.42 | -10.72
CHEVRON TR 314-24-597 | 800 | 10 | 213.14 | 797.97 | -29.15 | -19.04
API Number (if available) | 900 | 12.5 | 213.14 | 896.04 | -45.49 | -29.7
| 1000 | 15 | 213.14 | 993.17 | -65.39 | -42.69
Location: QQ SEC TWP RGE | 1100 | 17.5 | 213.14 | 1089.17 | -88.82 | -57.99
SENW SEC 24 T5S R97W | 1200 | 20 | 213.14 | 1183.85 | -115.73 | -75.56
Citing Type: Planned or Actual | 1300 | 22.5 | 213.14 | 1277.05 | -146.07 | -95.38
Planned | 1320.07 | 23 | 213.14 | 1295.55 | -152.57 | -99.62
Deviation Indicator | 1400 | 23 | 213.14 | 1369.13 | -178.72 | -116.7
Directional | 1500 | 23 | 213.14 | 1461.18 | -211.44 | -138.06
North Reference | 1600 | 23 | 213.14 | 1553.23 | -244.16 | -159.43
True | 1700 | 23 | 213.14 | 1645.28 | -276.88 | -180.79
Grid Type | 1800 | 23 | 213.14 | 1737.33 | -309.6 | -202.15
#VALUE! | 1900 | 23 | 213.14 | 1829.38 | -342.32 | -223.52
| 2000 | 23 | 213.14 | 1921.43 | -375.04 | -244.88
| 2100 | 23 | 213.14 | 2013.47 | -407.75 | -266.24
| 2200 | 23 | 213.14 | 2105.52 | -440.47 | -287.61
| 2300 | 23 | 213.14 | 2197.57 | -473.19 | -308.97
| 2400 | 23 | 213.14 | 2289.62 | -505.91 | -330.34
| 2500 | 23 | 213.14 | 2381.67 | -538.63 | -351.7
| 2600 | 23 | 213.14 | 2473.72 | -571.35 | -373.06
| 2700 | 23 | 213.14 | 2565.77 | -604.07 | -394.43
| 2800 | 23 | 213.14 | 2657.82 | -636.79 | -415.79
| 2900 | 23 | 213.14 | 2749.87 | -669.5 | -437.15
| 3000 | 23 | 213.14 | 2841.92 | -702.22 | -458.52
| 3100 | 23 | 213.14 | 2933.97 | -734.94 | -479.88
| 3200 | 23 | 213.14 | 3026.02 | -767.66 | -501.24
| 3300 | 23 | 213.14 | 3118.07 | -800.38 | -522.61
| 3400 | 23 | 213.14 | 3210.12 | -833.1 | -543.97
| 3500 | 23 | 213.14 | 3302.17 | -865.82 | -565.34
| 3600 | 23 | 213.14 | 3394.22 | -898.53 | -586.7
| 3700 | 23 | 213.14 | 3486.26 | -931.25 | -608.06
| 3800 | 23 | 213.14 | 3578.31 | -963.97 | -629.43
| 3900 | 23 | 213.14 | 3670.36 | -996.69 | -650.79
| 4000 | 23 | 213.14 | 3762.41 | -1029.41 | -672.15
| 4100 | 23 | 213.14 | 3854.46 | -1062.13 | -693.52
| 4200 | 23 | 213.14 | 3946.51 | -1094.85 | -714.88
| 4300 | 23 | 213.14 | 4038.56 | -1127.56 | -736.25
| 4400 | 23 | 213.14 | 4130.61 | -1160.28 | -757.61
| 4500 | 23 | 213.14 | 4222.66 | -1193 | -778.97
| 4600 | 23 | 213.14 | 4314.71 | -1225.72 | -800.34
| 4700 | 23 | 213.14 | 4406.76 | -1258.44 | -821.7
| 4800 | 23 | 213.14 | 4498.81 | -1291.16 | -843.06
| 4900 | 23 | 213.14 | 4590.86 | -1323.88 | -864.43
| 5000 | 23 | 213.14 | 4682.91 | -1356.6 | -885.79
| 5100 | 23 | 213.14 | 4774.96 | -1389.31 | -907.15
| 5200 | 23 | 213.14 | 4867 | -1422.03 | -928.52
| 5300 | 23 | 213.14 | 4959.05 | -1454.75 | -949.88
| 5400 | 23 | 213.14 | 5051.1 | -1487.47 | -971.25
| 5500 | 23 | 213.14 | 5143.15 | -1520.19 | -992.61
| 5600 | 23 | 213.14 | 5235.2 | -1552.91 | -1013.97
| 5700 | 23 | 213.14 | 5327.25 | -1585.63 | -1035.34
| 5800 | 23 | 213.14 | 5419.3 | -1618.34 | -1056.7
| 5900 | 23 | 213.14 | 5511.35 | -1651.06 | -1078.06
| 6000 | 23 | 213.14 | 5603.4 | -1683.78 | -1099.43
| 6100 | 23 | 213.14 | 5695.45 | -1716.5 | -1120.79
| 6133.64 | 23 | 213.14 | 5726.41 | -1727.51 | -1127.98
| 6200 | 22.01 | 213.14 | 5787.72 | -1748.77 | -1141.86
| 6300 | 20.51 | 213.14 | 5880.91 | -1779.13 | -1161.68
| 6400 | 19.01 | 213.14 | 5975.03 | -1807.43 | -1180.16
| 6500 | 17.51 | 213.14 | 6069.99 | -1833.66 | -1197.29
| 6600 | 16.01 | 213.14 | 6165.74 | -1857.8 | -1213.05
| 6700 | 14.51 | 213.14 | 6262.21 | -1879.83 | -1227.44
| 6800 | 13.01 | 213.14 | 6359.34 | -1899.74 | -1240.44
| 6900 | 11.51 | 213.14 | 6457.06 | -1917.52 | -1252.04
| 7000 | 10.01 | 213.14 | 6555.3 | -1933.14 | -1262.25
| 7100 | 8.51 | 213.14 | 6654 | -1946.61 | -1271.04
| 7200 | 7.01 | 213.14 | 6753.08 | -1957.91 | -1278.42
| 7300 | 5.51 | 213.14 | 6852.48 | -1967.03 | -1284.38
| 7400 | 4.01 | 213.14 | 6952.13 | -1973.98 | -1288.91
| 7500 | 2.51 | 213.14 | 7051.97 | -1978.73 | -1292.02
| 7600 | 1.01 | 213.14 | 7151.92 | -1981.3 | -1293.69
| 7667.08 | 0 | 0 | 7219 | -1981.79 | -1294.01
| 7700 | 0 | 0 | 7251.92 | -1981.79 | -1294.01
| 7800 | 0 | 0 | 7351.92 | -1981.79 | -1294.01
| 7900 | 0 | 0 | 7451.92 | -1981.79 | -1294.01
| 8000 | 0 | 0 | 7551.92 | -1981.79 | -1294.01
| 8100 | 0 | 0 | 7651.92 | -1981.79 | -1294.01
| 8200 | 0 | 0 | 7751.92 | -1981.79 | -1294.01
| 8300 | 0 | 0 | 7851.92 | -1981.79 | -1294.01
| 8400 | 0 | 0 | 7951.92 | -1981.79 | -1294.01
| 8500 | 0 | 0 | 8051.92 | -1981.79 | -1294.01
| 8600 | 0 | 0 | 8151.92 | -1981.79 | -1294.01
| 8700 | 0 | 0 | 8251.92 | -1981.79 | -1294.01
| 8800 | 0 | 0 | 8351.92 | -1981.79 | -1294.01
| 8900 | 0 | 0 | 8451.92 | -1981.79 | -1294.01
| 9000 | 0 | 0 | 8551.92 | -1981.79 | -1294.01
| 9100 | 0 | 0 | 8651.92 | -1981.79 | -1294.01
| 9200 | 0 | 0 | 8751.92 | -1981.79 | -1294.01
| 9300 | 0 | 0 | 8851.92 | -1981.79 | -1294.01
| 9400 | 0 | 0 | 8951.92 | -1981.79 | -1294.01
| 9500 | 0 | 0 | 9051.92 | -1981.79 | -1294.01
| 9600 | 0 | 0 | 9151.92 | -1981.79 | -1294.01
| 9700 | 0 | 0 | 9251.92 | -1981.79 | -1294.01
| 9800 | 0 | 0 | 9351.92 | -1981.79 | -1294.01
| 9900 | 0 | 0 | 9451.92 | -1981.79 | -1294.01
| 10000 | 0 | 0 | 9551.92 | -1981.79 | -1294.01
| 10100 | 0 | 0 | 9651.92 | -1981.79 | -1294.01
| 10200 | 0 | 0 | 9751.92 | -1981.79 | -1294.01
| 10300 | 0 | 0 | 9851.92 | -1981.79 | -1294.01
| 10400 | 0 | 0 | 9951.92 | -1981.79 | -1294.01
| 10500 | 0 | 0 | 10051.92 | -1981.79 | -1294.01
| 10600 | 0 | 0 | 10151.92 | -1981.79 | -1294.01
| 10700 | 0 | 0 | 10251.92 | -1981.79 | -1294.01
| 10783 | 0 | 0 | 10335 | -1981.79 | -1294.01

## Lookup (hidden)
North Reference | RetunValue | Grid Type | ReturnValue | Deviation Indicator | ReturnValue
| 2 |  | 0 |  | 2
True |  | SPCS-Colorado Central-NAD27 |  | Directional
Grid |  | SPCS-Colorado Central-NAD83 |  | High Angle
|  | SPCS-Colorado North-NAD27 |  | Horizontal
SPCS-Colorado North-NAD83
SPCS-Colorado South-NAD27
SPCS-Colorado South-NAD83
UTM-Zone 12 NAD27
UTM-Zone 12 NAD83
UTM-Zone 13 NAD27
UTM-Zone 13 NAD83