## Data
Header Information | measured depth (ft) | inclination (°) | azimuth (°) | true vertical depth (ft) | northing +N/-S (ft) | easting +E/-W (ft) | Remarks
Operator Name | 0 | 0 | 0 | 0 | 0 | 0
TEP Rocky Mountain LLC | 220 | 0 | 0 | 220 | 0 | 0
Operator Number | 300 | 2 | 32.56 | 299.98 | 1.18 | 0.75
96850 | 400 | 4.5 | 32.56 | 399.82 | 5.95 | 3.8
Well Name and Number | 500 | 7 | 32.56 | 499.3 | 14.4 | 9.19
CHEVRON TR 321-24-597 | 600 | 9.5 | 32.56 | 598.26 | 26.49 | 16.92
API Number (if available) | 700 | 12 | 32.56 | 696.5 | 42.21 | 26.96
| 800 | 14.5 | 32.56 | 793.83 | 61.52 | 39.29
Location: QQ SEC TWP RGE | 900 | 17 | 32.56 | 890.07 | 84.4 | 53.9
SENW SEC 24 T5S R97W | 927.1 | 17.68 | 32.56 | 915.93 | 91.2 | 58.25
Citing Type: Planned or Actual | 1000 | 17.68 | 32.56 | 985.39 | 109.86 | 70.16
Planned | 1100 | 17.68 | 32.56 | 1080.67 | 135.45 | 86.51
Deviation Indicator | 1200 | 17.68 | 32.56 | 1175.95 | 161.04 | 102.85
Directional | 1300 | 17.68 | 32.56 | 1271.23 | 186.64 | 119.2
North Reference | 1400 | 17.68 | 32.56 | 1366.51 | 212.23 | 135.54
True | 1500 | 17.68 | 32.56 | 1461.78 | 237.82 | 151.88
Grid Type | 1600 | 17.68 | 32.56 | 1557.06 | 263.41 | 168.23
#VALUE! | 1700 | 17.68 | 32.56 | 1652.34 | 289 | 184.57
| 1800 | 17.68 | 32.56 | 1747.62 | 314.6 | 200.92
| 1900 | 17.68 | 32.56 | 1842.9 | 340.19 | 217.26
| 2000 | 17.68 | 32.56 | 1938.17 | 365.78 | 233.61
| 2100 | 17.68 | 32.56 | 2033.45 | 391.37 | 249.95
| 2200 | 17.68 | 32.56 | 2128.73 | 416.96 | 266.29
| 2300 | 17.68 | 32.56 | 2224.01 | 442.55 | 282.64
| 2400 | 17.68 | 32.56 | 2319.29 | 468.15 | 298.98
| 2500 | 17.68 | 32.56 | 2414.57 | 493.74 | 315.33
| 2600 | 17.68 | 32.56 | 2509.84 | 519.33 | 331.67
| 2700 | 17.68 | 32.56 | 2605.12 | 544.92 | 348.02
| 2800 | 17.68 | 32.56 | 2700.4 | 570.51 | 364.36
| 2900 | 17.68 | 32.56 | 2795.68 | 596.1 | 380.7
| 3000 | 17.68 | 32.56 | 2890.96 | 621.7 | 397.05
| 3100 | 17.68 | 32.56 | 2986.23 | 647.29 | 413.39
| 3200 | 17.68 | 32.56 | 3081.51 | 672.88 | 429.74
| 3300 | 17.68 | 32.56 | 3176.79 | 698.47 | 446.08
| 3400 | 17.68 | 32.56 | 3272.07 | 724.06 | 462.43
| 3500 | 17.68 | 32.56 | 3367.35 | 749.65 | 478.77
| 3600 | 17.68 | 32.56 | 3462.63 | 775.25 | 495.11
| 3700 | 17.68 | 32.56 | 3557.9 | 800.84 | 511.46
| 3800 | 17.68 | 32.56 | 3653.18 | 826.43 | 527.8
| 3900 | 17.68 | 32.56 | 3748.46 | 852.02 | 544.15
| 4000 | 17.68 | 32.56 | 3843.74 | 877.61 | 560.49
| 4100 | 17.68 | 32.56 | 3939.02 | 903.21 | 576.83
| 4200 | 17.68 | 32.56 | 4034.29 | 928.8 | 593.18
| 4300 | 17.68 | 32.56 | 4129.57 | 954.39 | 609.52
| 4400 | 17.68 | 32.56 | 4224.85 | 979.98 | 625.87
| 4500 | 17.68 | 32.56 | 4320.13 | 1005.57 | 642.21
| 4600 | 17.68 | 32.56 | 4415.41 | 1031.16 | 658.56
| 4700 | 17.68 | 32.56 | 4510.68 | 1056.76 | 674.9
| 4800 | 17.68 | 32.56 | 4605.96 | 1082.35 | 691.24
| 4900 | 17.68 | 32.56 | 4701.24 | 1107.94 | 707.59
| 5000 | 17.68 | 32.56 | 4796.52 | 1133.53 | 723.93
| 5100 | 17.68 | 32.56 | 4891.8 | 1159.12 | 740.28
| 5200 | 17.68 | 32.56 | 4987.08 | 1184.71 | 756.62
| 5300 | 17.68 | 32.56 | 5082.35 | 1210.31 | 772.97
| 5400 | 17.68 | 32.56 | 5177.63 | 1235.9 | 789.31
| 5500 | 17.68 | 32.56 | 5272.91 | 1261.49 | 805.65
| 5600 | 17.68 | 32.56 | 5368.19 | 1287.08 | 822
| 5700 | 17.68 | 32.56 | 5463.47 | 1312.67 | 838.34
| 5800 | 17.68 | 32.56 | 5558.74 | 1338.26 | 854.69
| 5900 | 17.68 | 32.56 | 5654.02 | 1363.86 | 871.03
| 6000 | 17.68 | 32.56 | 5749.3 | 1389.45 | 887.38
| 6100 | 17.68 | 32.56 | 5844.58 | 1415.04 | 903.72
| 6200 | 17.68 | 32.56 | 5939.86 | 1440.63 | 920.06
| 6246.45 | 17.68 | 32.56 | 5984.12 | 1452.52 | 927.66
| 6300 | 16.87 | 32.56 | 6035.25 | 1465.92 | 936.22
| 6400 | 15.37 | 32.56 | 6131.31 | 1489.33 | 951.16
| 6500 | 13.87 | 32.56 | 6228.07 | 1510.6 | 964.75
| 6600 | 12.37 | 32.56 | 6325.45 | 1529.74 | 976.97
| 6700 | 10.87 | 32.56 | 6423.4 | 1546.72 | 987.82
| 6800 | 9.37 | 32.56 | 6521.84 | 1561.54 | 997.28
| 6900 | 7.87 | 32.56 | 6620.71 | 1574.17 | 1005.35
| 7000 | 6.37 | 32.56 | 6719.93 | 1584.62 | 1012.03
| 7100 | 4.87 | 32.56 | 6819.45 | 1592.88 | 1017.3
| 7200 | 3.37 | 32.56 | 6919.19 | 1598.94 | 1021.17
| 7300 | 1.87 | 32.56 | 7019.08 | 1602.8 | 1023.64
| 7400 | 0.37 | 32.56 | 7119.06 | 1604.46 | 1024.69
| 7424.94 | 0 | 0 | 7144 | 1604.53 | 1024.74
| 7500 | 0 | 0 | 7219.06 | 1604.53 | 1024.74
| 7600 | 0 | 0 | 7319.06 | 1604.53 | 1024.74
| 7700 | 0 | 0 | 7419.06 | 1604.53 | 1024.74
| 7800 | 0 | 0 | 7519.06 | 1604.53 | 1024.74
| 7900 | 0 | 0 | 7619.06 | 1604.53 | 1024.74
| 8000 | 0 | 0 | 7719.06 | 1604.53 | 1024.74
| 8100 | 0 | 0 | 7819.06 | 1604.53 | 1024.74
| 8200 | 0 | 0 | 7919.06 | 1604.53 | 1024.74
| 8300 | 0 | 0 | 8019.06 | 1604.53 | 1024.74
| 8400 | 0 | 0 | 8119.06 | 1604.53 | 1024.74
| 8500 | 0 | 0 | 8219.06 | 1604.53 | 1024.74
| 8600 | 0 | 0 | 8319.06 | 1604.53 | 1024.74
| 8700 | 0 | 0 | 8419.06 | 1604.53 | 1024.74
| 8800 | 0 | 0 | 8519.06 | 1604.53 | 1024.74
| 8900 | 0 | 0 | 8619.06 | 1604.53 | 1024.74
| 9000 | 0 | 0 | 8719.06 | 1604.53 | 1024.74
| 9100 | 0 | 0 | 8819.06 | 1604.53 | 1024.74
| 9200 | 0 | 0 | 8919.06 | 1604.53 | 1024.74
| 9300 | 0 | 0 | 9019.06 | 1604.53 | 1024.74
| 9400 | 0 | 0 | 9119.06 | 1604.53 | 1024.74
| 9500 | 0 | 0 | 9219.06 | 1604.53 | 1024.74
| 9600 | 0 | 0 | 9319.06 | 1604.53 | 1024.74
| 9700 | 0 | 0 | 9419.06 | 1604.53 | 1024.74
| 9800 | 0 | 0 | 9519.06 | 1604.53 | 1024.74
| 9900 | 0 | 0 | 9619.06 | 1604.53 | 1024.74
| 10000 | 0 | 0 | 9719.06 | 1604.53 | 1024.74
| 10100 | 0 | 0 | 9819.06 | 1604.53 | 1024.74
| 10200 | 0 | 0 | 9919.06 | 1604.53 | 1024.74
| 10300 | 0 | 0 | 10019.06 | 1604.53 | 1024.74
| 10400 | 0 | 0 | 10119.06 | 1604.53 | 1024.74
| 10500 | 0 | 0 | 10219.06 | 1604.53 | 1024.74
| 10600 | 0 | 0 | 10319.06 | 1604.53 | 1024.74
| 10700 | 0 | 0 | 10419.06 | 1604.53 | 1024.74
| 10805 | 0 | 0 | 10524 | 1604.53 | 1024.74

## Lookup (hidden)
North Reference | RetunValue | Grid Type | ReturnValue | Deviation Indicator | ReturnValue
| 2 |  | 0 |  | 2
True |  | SPCS-Colorado Central-NAD27 |  | Directional
Grid |  | SPCS-Colorado Central-NAD83 |  | High Angle
|  | SPCS-Colorado North-NAD27 |  | Horizontal
SPCS-Colorado North-NAD83
SPCS-Colorado South-NAD27
SPCS-Colorado South-NAD83
UTM-Zone 12 NAD27
UTM-Zone 12 NAD83
UTM-Zone 13 NAD27
UTM-Zone 13 NAD83