## Data
Header Information | measured depth (ft) | inclination (°) | azimuth (°) | true vertical depth (ft) | northing +N/-S (ft) | easting +E/-W (ft) | Remarks
Operator Name | 0 | 0 | 0 | 0 | 0 | 0
TEP Rocky Mountain LLC | 400 | 0 | 0 | 400 | 0 | 0
Operator Number | 500 | 3 | 88.55 | 499.95 | 0.07 | 2.62
96850 | 600 | 6 | 88.55 | 599.63 | 0.26 | 10.46
Well Name and Number | 700 | 9 | 88.55 | 698.77 | 0.59 | 23.51
CHEVRON TR 322-24-597 | 733.45 | 10 | 88.55 | 731.75 | 0.73 | 29.03
API Number (if available) | 800 | 10 | 88.55 | 797.3 | 1.03 | 40.58
| 900 | 10 | 88.55 | 895.78 | 1.47 | 57.95
Location: QQ SEC TWP RGE | 1000 | 10 | 88.55 | 994.26 | 1.91 | 75.31
SENW SEC 24 T5S R97W | 1100 | 10 | 88.55 | 1092.74 | 2.35 | 92.68
Citing Type: Planned or Actual | 1200 | 10 | 88.55 | 1191.22 | 2.79 | 110.04
Planned | 1300 | 10 | 88.55 | 1289.7 | 3.22 | 127.41
Deviation Indicator | 1400 | 10 | 88.55 | 1388.18 | 3.66 | 144.77
Directional | 1500 | 10 | 88.55 | 1486.66 | 4.1 | 162.14
North Reference | 1600 | 10 | 88.55 | 1585.13 | 4.54 | 179.5
True | 1700 | 10 | 88.55 | 1683.61 | 4.98 | 196.87
Grid Type | 1800 | 10 | 88.55 | 1782.09 | 5.42 | 214.23
#VALUE! | 1900 | 10 | 88.55 | 1880.57 | 5.86 | 231.6
| 2000 | 10 | 88.55 | 1979.05 | 6.3 | 248.96
| 2100 | 10 | 88.55 | 2077.53 | 6.74 | 266.33
| 2200 | 10 | 88.55 | 2176.01 | 7.18 | 283.69
| 2300 | 10 | 88.55 | 2274.49 | 7.62 | 301.06
| 2400 | 10 | 88.55 | 2372.97 | 8.06 | 318.42
| 2500 | 10 | 88.55 | 2471.45 | 8.5 | 335.79
| 2600 | 10 | 88.55 | 2569.93 | 8.94 | 353.15
| 2700 | 10 | 88.55 | 2668.41 | 9.38 | 370.52
| 2800 | 10 | 88.55 | 2766.89 | 9.82 | 387.88
| 2900 | 10 | 88.55 | 2865.37 | 10.26 | 405.25
| 3000 | 10 | 88.55 | 2963.85 | 10.7 | 422.61
| 3100 | 10 | 88.55 | 3062.33 | 11.14 | 439.98
| 3200 | 10 | 88.55 | 3160.81 | 11.58 | 457.34
| 3300 | 10 | 88.55 | 3259.29 | 12.02 | 474.71
| 3400 | 10 | 88.55 | 3357.77 | 12.45 | 492.07
| 3500 | 10 | 88.55 | 3456.25 | 12.89 | 509.44
| 3600 | 10 | 88.55 | 3554.73 | 13.33 | 526.8
| 3700 | 10 | 88.55 | 3653.21 | 13.77 | 544.17
| 3800 | 10 | 88.55 | 3751.69 | 14.21 | 561.53
| 3900 | 10 | 88.55 | 3850.17 | 14.65 | 578.9
| 4000 | 10 | 88.55 | 3948.65 | 15.09 | 596.26
| 4100 | 10 | 88.55 | 4047.13 | 15.53 | 613.63
| 4200 | 10 | 88.55 | 4145.61 | 15.97 | 630.99
| 4300 | 10 | 88.55 | 4244.09 | 16.41 | 648.36
| 4400 | 10 | 88.55 | 4342.57 | 16.85 | 665.72
| 4500 | 10 | 88.55 | 4441.05 | 17.29 | 683.09
| 4600 | 10 | 88.55 | 4539.53 | 17.73 | 700.45
| 4700 | 10 | 88.55 | 4638.01 | 18.17 | 717.82
| 4800 | 10 | 88.55 | 4736.49 | 18.61 | 735.18
| 4900 | 10 | 88.55 | 4834.97 | 19.05 | 752.55
| 5000 | 10 | 88.55 | 4933.45 | 19.49 | 769.91
| 5100 | 10 | 88.55 | 5031.93 | 19.93 | 787.28
| 5200 | 10 | 88.55 | 5130.41 | 20.37 | 804.64
| 5300 | 10 | 88.55 | 5228.89 | 20.81 | 822.01
| 5400 | 10 | 88.55 | 5327.37 | 21.24 | 839.37
| 5500 | 10 | 88.55 | 5425.85 | 21.68 | 856.74
| 5600 | 10 | 88.55 | 5524.33 | 22.12 | 874.1
| 5700 | 10 | 88.55 | 5622.81 | 22.56 | 891.47
| 5800 | 10 | 88.55 | 5721.29 | 23 | 908.83
| 5900 | 10 | 88.55 | 5819.76 | 23.44 | 926.2
| 6000 | 10 | 88.55 | 5918.24 | 23.88 | 943.56
| 6100 | 10 | 88.55 | 6016.72 | 24.32 | 960.93
| 6200 | 10 | 88.55 | 6115.2 | 24.76 | 978.29
| 6282.54 | 10 | 88.55 | 6196.49 | 25.12 | 992.63
| 6300 | 9.74 | 88.55 | 6213.69 | 25.2 | 995.62
| 6400 | 8.24 | 88.55 | 6312.46 | 25.59 | 1011.24
| 6500 | 6.74 | 88.55 | 6411.6 | 25.92 | 1024.27
| 6600 | 5.24 | 88.55 | 6511.05 | 26.19 | 1034.71
| 6700 | 3.74 | 88.55 | 6610.74 | 26.39 | 1042.54
| 6800 | 2.24 | 88.55 | 6710.6 | 26.52 | 1047.75
| 6900 | 0.74 | 88.55 | 6810.57 | 26.58 | 1050.36
| 6949.43 | 0 | 0 | 6860 | 26.59 | 1050.68
| 7000 | 0 | 0 | 6910.57 | 26.59 | 1050.68
| 7100 | 0 | 0 | 7010.57 | 26.59 | 1050.68
| 7200 | 0 | 0 | 7110.57 | 26.59 | 1050.68
| 7300 | 0 | 0 | 7210.57 | 26.59 | 1050.68
| 7400 | 0 | 0 | 7310.57 | 26.59 | 1050.68
| 7500 | 0 | 0 | 7410.57 | 26.59 | 1050.68
| 7600 | 0 | 0 | 7510.57 | 26.59 | 1050.68
| 7700 | 0 | 0 | 7610.57 | 26.59 | 1050.68
| 7800 | 0 | 0 | 7710.57 | 26.59 | 1050.68
| 7900 | 0 | 0 | 7810.57 | 26.59 | 1050.68
| 8000 | 0 | 0 | 7910.57 | 26.59 | 1050.68
| 8100 | 0 | 0 | 8010.57 | 26.59 | 1050.68
| 8200 | 0 | 0 | 8110.57 | 26.59 | 1050.68
| 8300 | 0 | 0 | 8210.57 | 26.59 | 1050.68
| 8400 | 0 | 0 | 8310.57 | 26.59 | 1050.68
| 8500 | 0 | 0 | 8410.57 | 26.59 | 1050.68
| 8600 | 0 | 0 | 8510.57 | 26.59 | 1050.68
| 8700 | 0 | 0 | 8610.57 | 26.59 | 1050.68
| 8800 | 0 | 0 | 8710.57 | 26.59 | 1050.68
| 8900 | 0 | 0 | 8810.57 | 26.59 | 1050.68
| 9000 | 0 | 0 | 8910.57 | 26.59 | 1050.68
| 9100 | 0 | 0 | 9010.57 | 26.59 | 1050.68
| 9200 | 0 | 0 | 9110.57 | 26.59 | 1050.68
| 9300 | 0 | 0 | 9210.57 | 26.59 | 1050.68
| 9400 | 0 | 0 | 9310.57 | 26.59 | 1050.68
| 9500 | 0 | 0 | 9410.57 | 26.59 | 1050.68
| 9600 | 0 | 0 | 9510.57 | 26.59 | 1050.68
| 9700 | 0 | 0 | 9610.57 | 26.59 | 1050.68
| 9800 | 0 | 0 | 9710.57 | 26.59 | 1050.68
| 9900 | 0 | 0 | 9810.57 | 26.59 | 1050.68
| 10000 | 0 | 0 | 9910.57 | 26.59 | 1050.68
| 10100 | 0 | 0 | 10010.57 | 26.59 | 1050.68
| 10200 | 0 | 0 | 10110.57 | 26.59 | 1050.68
| 10300 | 0 | 0 | 10210.57 | 26.59 | 1050.68
| 10400 | 0 | 0 | 10310.57 | 26.59 | 1050.68
| 10500 | 0 | 0 | 10410.57 | 26.59 | 1050.68
| 10589 | 0 | 0 | 10500 | 26.59 | 1050.68

## Lookup (hidden)
North Reference | RetunValue | Grid Type | ReturnValue | Deviation Indicator | ReturnValue
| 2 |  | 0 |  | 2
True |  | SPCS-Colorado Central-NAD27 |  | Directional
Grid |  | SPCS-Colorado Central-NAD83 |  | High Angle
|  | SPCS-Colorado North-NAD27 |  | Horizontal
SPCS-Colorado North-NAD83
SPCS-Colorado South-NAD27
SPCS-Colorado South-NAD83
UTM-Zone 12 NAD27
UTM-Zone 12 NAD83
UTM-Zone 13 NAD27
UTM-Zone 13 NAD83