## Data
Header Information | measured depth (ft) | inclination (°) | azimuth (°) | true vertical depth (ft) | northing +N/-S (ft) | easting +E/-W (ft) | Remarks
Operator Name | 0 | 0 | 0 | 0 | 0 | 0
TEP Rocky Mountain LLC | 350 | 0 | 0 | 350 | 0 | 0
Operator Number | 400 | 1.25 | 71.6 | 400 | 0.17 | 0.52
96850 | 500 | 3.75 | 71.6 | 499.89 | 1.55 | 4.66
Well Name and Number | 600 | 6.25 | 71.6 | 599.5 | 4.3 | 12.93
CHEVRON TR 332-24-597 | 700 | 8.75 | 71.6 | 698.64 | 8.42 | 25.31
API Number (if available) | 770 | 10.5 | 71.6 | 767.65 | 12.11 | 36.41
| 800 | 10.5 | 71.6 | 797.15 | 13.84 | 41.6
Location: QQ SEC TWP RGE | 900 | 10.5 | 71.6 | 895.48 | 19.59 | 58.89
SENW SEC 24 T5S R97W | 1000 | 10.5 | 71.6 | 993.8 | 25.34 | 76.19
Citing Type: Planned or Actual | 1100 | 10.5 | 71.6 | 1092.13 | 31.09 | 93.48
Planned | 1200 | 10.5 | 71.6 | 1190.45 | 36.85 | 110.77
Deviation Indicator | 1300 | 10.5 | 71.6 | 1288.78 | 42.6 | 128.06
Directional | 1400 | 10.5 | 71.6 | 1387.1 | 48.35 | 145.35
North Reference | 1500 | 10.5 | 71.6 | 1485.43 | 54.1 | 162.65
True | 1600 | 10.5 | 71.6 | 1583.75 | 59.85 | 179.94
Grid Type | 1700 | 10.5 | 71.6 | 1682.08 | 65.61 | 197.23
#VALUE! | 1800 | 10.5 | 71.6 | 1780.41 | 71.36 | 214.52
| 1900 | 10.5 | 71.6 | 1878.73 | 77.11 | 231.81
| 2000 | 10.5 | 71.6 | 1977.06 | 82.86 | 249.1
| 2100 | 10.5 | 71.6 | 2075.38 | 88.61 | 266.4
| 2200 | 10.5 | 71.6 | 2173.71 | 94.37 | 283.69
| 2300 | 10.5 | 71.6 | 2272.03 | 100.12 | 300.98
| 2400 | 10.5 | 71.6 | 2370.36 | 105.87 | 318.27
| 2500 | 10.5 | 71.6 | 2468.68 | 111.62 | 335.56
| 2600 | 10.5 | 71.6 | 2567.01 | 117.37 | 352.86
| 2700 | 10.5 | 71.6 | 2665.34 | 123.13 | 370.15
| 2800 | 10.5 | 71.6 | 2763.66 | 128.88 | 387.44
| 2900 | 10.5 | 71.6 | 2861.99 | 134.63 | 404.73
| 3000 | 10.5 | 71.6 | 2960.31 | 140.38 | 422.02
| 3100 | 10.5 | 71.6 | 3058.64 | 146.13 | 439.32
| 3200 | 10.5 | 71.6 | 3156.96 | 151.89 | 456.61
| 3300 | 10.5 | 71.6 | 3255.29 | 157.64 | 473.9
| 3400 | 10.5 | 71.6 | 3353.61 | 163.39 | 491.19
| 3500 | 10.5 | 71.6 | 3451.94 | 169.14 | 508.48
| 3600 | 10.5 | 71.6 | 3550.27 | 174.89 | 525.77
| 3700 | 10.5 | 71.6 | 3648.59 | 180.65 | 543.07
| 3800 | 10.5 | 71.6 | 3746.92 | 186.4 | 560.36
| 3900 | 10.5 | 71.6 | 3845.24 | 192.15 | 577.65
| 4000 | 10.5 | 71.6 | 3943.57 | 197.9 | 594.94
| 4100 | 10.5 | 71.6 | 4041.89 | 203.65 | 612.23
| 4200 | 10.5 | 71.6 | 4140.22 | 209.41 | 629.53
| 4300 | 10.5 | 71.6 | 4238.54 | 215.16 | 646.82
| 4400 | 10.5 | 71.6 | 4336.87 | 220.91 | 664.11
| 4500 | 10.5 | 71.6 | 4435.19 | 226.66 | 681.4
| 4600 | 10.5 | 71.6 | 4533.52 | 232.41 | 698.69
| 4700 | 10.5 | 71.6 | 4631.85 | 238.17 | 715.99
| 4800 | 10.5 | 71.6 | 4730.17 | 243.92 | 733.28
| 4900 | 10.5 | 71.6 | 4828.5 | 249.67 | 750.57
| 5000 | 10.5 | 71.6 | 4926.82 | 255.42 | 767.86
| 5100 | 10.5 | 71.6 | 5025.15 | 261.17 | 785.15
| 5200 | 10.5 | 71.6 | 5123.47 | 266.93 | 802.44
| 5300 | 10.5 | 71.6 | 5221.8 | 272.68 | 819.74
| 5400 | 10.5 | 71.6 | 5320.12 | 278.43 | 837.03
| 5500 | 10.5 | 71.6 | 5418.45 | 284.18 | 854.32
| 5600 | 10.5 | 71.6 | 5516.78 | 289.93 | 871.61
| 5700 | 10.5 | 71.6 | 5615.1 | 295.69 | 888.9
| 5800 | 10.5 | 71.6 | 5713.43 | 301.44 | 906.2
| 5900 | 10.5 | 71.6 | 5811.75 | 307.19 | 923.49
| 6000 | 10.5 | 71.6 | 5910.08 | 312.94 | 940.78
| 6100 | 10.5 | 71.6 | 6008.4 | 318.69 | 958.07
| 6200 | 10.5 | 71.6 | 6106.73 | 324.45 | 975.36
| 6249.01 | 10.5 | 71.6 | 6154.91 | 327.26 | 983.84
| 6300 | 9.74 | 71.6 | 6205.11 | 330.09 | 992.34
| 6400 | 8.24 | 71.6 | 6303.88 | 335.02 | 1007.16
| 6500 | 6.74 | 71.6 | 6403.03 | 339.13 | 1019.52
| 6600 | 5.24 | 71.6 | 6502.48 | 342.42 | 1029.41
| 6700 | 3.74 | 71.6 | 6602.17 | 344.89 | 1036.83
| 6800 | 2.24 | 71.6 | 6702.03 | 346.54 | 1041.77
| 6900 | 0.74 | 71.6 | 6802 | 347.35 | 1044.23
| 6949 | 0 | 0 | 6851 | 347.45 | 1044.53
| 7000 | 0 | 0 | 6902 | 347.45 | 1044.53
| 7100 | 0 | 0 | 7002 | 347.45 | 1044.53
| 7200 | 0 | 0 | 7102 | 347.45 | 1044.53
| 7300 | 0 | 0 | 7202 | 347.45 | 1044.53
| 7400 | 0 | 0 | 7302 | 347.45 | 1044.53
| 7500 | 0 | 0 | 7402 | 347.45 | 1044.53
| 7600 | 0 | 0 | 7502 | 347.45 | 1044.53
| 7700 | 0 | 0 | 7602 | 347.45 | 1044.53
| 7800 | 0 | 0 | 7702 | 347.45 | 1044.53
| 7900 | 0 | 0 | 7802 | 347.45 | 1044.53
| 8000 | 0 | 0 | 7902 | 347.45 | 1044.53
| 8100 | 0 | 0 | 8002 | 347.45 | 1044.53
| 8200 | 0 | 0 | 8102 | 347.45 | 1044.53
| 8300 | 0 | 0 | 8202 | 347.45 | 1044.53
| 8400 | 0 | 0 | 8302 | 347.45 | 1044.53
| 8500 | 0 | 0 | 8402 | 347.45 | 1044.53
| 8600 | 0 | 0 | 8502 | 347.45 | 1044.53
| 8700 | 0 | 0 | 8602 | 347.45 | 1044.53
| 8800 | 0 | 0 | 8702 | 347.45 | 1044.53
| 8900 | 0 | 0 | 8802 | 347.45 | 1044.53
| 9000 | 0 | 0 | 8902 | 347.45 | 1044.53
| 9100 | 0 | 0 | 9002 | 347.45 | 1044.53
| 9200 | 0 | 0 | 9102 | 347.45 | 1044.53
| 9300 | 0 | 0 | 9202 | 347.45 | 1044.53
| 9400 | 0 | 0 | 9302 | 347.45 | 1044.53
| 9500 | 0 | 0 | 9402 | 347.45 | 1044.53
| 9600 | 0 | 0 | 9502 | 347.45 | 1044.53
| 9700 | 0 | 0 | 9602 | 347.45 | 1044.53
| 9800 | 0 | 0 | 9702 | 347.45 | 1044.53
| 9900 | 0 | 0 | 9802 | 347.45 | 1044.53
| 10000 | 0 | 0 | 9902 | 347.45 | 1044.53
| 10100 | 0 | 0 | 10002 | 347.45 | 1044.53
| 10200 | 0 | 0 | 10102 | 347.45 | 1044.53
| 10300 | 0 | 0 | 10202 | 347.45 | 1044.53
| 10400 | 0 | 0 | 10302 | 347.45 | 1044.53
| 10500 | 0 | 0 | 10402 | 347.45 | 1044.53
| 10604 | 0 | 0 | 10506 | 347.45 | 1044.53

## Lookup (hidden)
North Reference | RetunValue | Grid Type | ReturnValue | Deviation Indicator | ReturnValue
| 2 |  | 0 |  | 2
True |  | SPCS-Colorado Central-NAD27 |  | Directional
Grid |  | SPCS-Colorado Central-NAD83 |  | High Angle
|  | SPCS-Colorado North-NAD27 |  | Horizontal
SPCS-Colorado North-NAD83
SPCS-Colorado South-NAD27
SPCS-Colorado South-NAD83
UTM-Zone 12 NAD27
UTM-Zone 12 NAD83
UTM-Zone 13 NAD27
UTM-Zone 13 NAD83