## Data
Header Information | measured depth (ft) | inclination (°) | azimuth (°) | true vertical depth (ft) | northing +N/-S (ft) | easting +E/-W (ft)
Operator Name | 100 | 0 | 0 | 100 | 0 | 0
CRESTONE PEAK RESOURCES OPERATING LLC | 200 | 0 | 0 | 200 | 0 | 0
Operator Number | 300 | 0 | 0 | 300 | 0 | 0
10633 | 400 | 2 | 256.5 | 399.98 | -0.41 | -1.7
Well Name and Number | 500 | 4 | 256.5 | 499.84 | -1.63 | -6.79
SULLIVAN 4B-26H-P268 | 600 | 6 | 256.5 | 599.45 | -3.66 | -15.26
API Number (if available) | 700 | 8 | 256.5 | 698.7 | -6.51 | -27.11
| 800 | 10 | 256.5 | 797.47 | -10.16 | -42.32
Location: QQ SEC TWP RGE | 900 | 12 | 256.5 | 895.62 | -14.62 | -60.87
S26-T2N-R68W | 1000 | 14 | 256.5 | 993.06 | -19.87 | -82.74
Citing Type: Planned or Actual | 1100 | 16 | 256.5 | 1089.64 | -25.91 | -107.91
PLANNED | 1155.17 | 17.1 | 256.5 | 1142.53 | -29.58 | -123.19
Deviation Indicator | 1200 | 17.1 | 256.5 | 1185.37 | -32.66 | -136.01
Horizontal | 1300 | 17.1 | 256.5 | 1280.95 | -39.52 | -164.61
North Reference | 1400 | 17.1 | 256.5 | 1376.53 | -46.39 | -193.21
Grid | 1500 | 17.1 | 256.5 | 1472.11 | -53.26 | -221.8
Grid Type | 1600 | 17.1 | 256.5 | 1567.68 | -60.12 | -250.4
#VALUE! | 1700 | 17.1 | 256.5 | 1663.26 | -66.99 | -279
| 1800 | 17.1 | 256.5 | 1758.84 | -73.86 | -307.59
| 1900 | 17.1 | 256.5 | 1854.42 | -80.72 | -336.19
| 2000 | 17.1 | 256.5 | 1949.99 | -87.59 | -364.79
| 2100 | 17.1 | 256.5 | 2045.57 | -94.45 | -393.39
| 2200 | 17.1 | 256.5 | 2141.15 | -101.32 | -421.98
| 2300 | 17.1 | 256.5 | 2236.73 | -108.19 | -450.58
| 2400 | 17.1 | 256.5 | 2332.3 | -115.05 | -479.18
| 2500 | 17.1 | 256.5 | 2427.88 | -121.92 | -507.77
| 2600 | 17.1 | 256.5 | 2523.46 | -128.79 | -536.37
| 2700 | 17.1 | 256.5 | 2619.04 | -135.65 | -564.97
| 2800 | 17.1 | 256.5 | 2714.61 | -142.52 | -593.56
| 2900 | 17.1 | 256.5 | 2810.19 | -149.39 | -622.16
| 3000 | 17.1 | 256.5 | 2905.77 | -156.25 | -650.76
| 3100 | 17.1 | 256.5 | 3001.35 | -163.12 | -679.36
| 3200 | 17.1 | 256.5 | 3096.92 | -169.98 | -707.95
| 3300 | 17.1 | 256.5 | 3192.5 | -176.85 | -736.55
| 3400 | 17.1 | 256.5 | 3288.08 | -183.72 | -765.15
| 3500 | 17.1 | 256.5 | 3383.66 | -190.58 | -793.74
| 3600 | 17.1 | 256.5 | 3479.23 | -197.45 | -822.34
| 3700 | 17.1 | 256.5 | 3574.81 | -204.32 | -850.94
| 3800 | 17.1 | 256.5 | 3670.39 | -211.18 | -879.54
| 3900 | 17.1 | 256.5 | 3765.97 | -218.05 | -908.13
| 4000 | 17.1 | 256.5 | 3861.54 | -224.92 | -936.73
| 4100 | 17.1 | 256.5 | 3957.12 | -231.78 | -965.33
| 4200 | 17.1 | 256.5 | 4052.7 | -238.65 | -993.92
| 4300 | 17.1 | 256.5 | 4148.28 | -245.51 | -1022.52
| 4400 | 17.1 | 256.5 | 4243.85 | -252.38 | -1051.12
| 4500 | 17.1 | 256.5 | 4339.43 | -259.25 | -1079.71
| 4600 | 17.1 | 256.5 | 4435.01 | -266.11 | -1108.31
| 4700 | 17.1 | 256.5 | 4530.59 | -272.98 | -1136.91
| 4800 | 17.1 | 256.5 | 4626.16 | -279.85 | -1165.51
| 4900 | 17.1 | 256.5 | 4721.74 | -286.71 | -1194.1
| 5000 | 17.1 | 256.5 | 4817.32 | -293.58 | -1222.7
| 5100 | 17.1 | 256.5 | 4912.9 | -300.45 | -1251.3
| 5200 | 17.1 | 256.5 | 5008.47 | -307.31 | -1279.89
| 5300 | 17.1 | 256.5 | 5104.05 | -314.18 | -1308.49
| 5400 | 17.1 | 256.5 | 5199.63 | -321.04 | -1337.09
| 5500 | 17.1 | 256.5 | 5295.21 | -327.91 | -1365.69
| 5600 | 17.1 | 256.5 | 5390.78 | -334.78 | -1394.28
| 5700 | 17.1 | 256.5 | 5486.36 | -341.64 | -1422.88
| 5800 | 17.1 | 256.5 | 5581.94 | -348.51 | -1451.48
| 5900 | 17.1 | 256.5 | 5677.52 | -355.38 | -1480.07
| 6000 | 17.1 | 256.5 | 5773.09 | -362.24 | -1508.67
| 6100 | 17.1 | 256.5 | 5868.67 | -369.11 | -1537.27
| 6200 | 17.1 | 256.5 | 5964.25 | -375.97 | -1565.86
| 6300 | 17.1 | 256.5 | 6059.83 | -382.84 | -1594.46
| 6400 | 17.1 | 256.5 | 6155.4 | -389.71 | -1623.06
| 6500 | 17.1 | 256.5 | 6250.98 | -396.57 | -1651.66
| 6600 | 17.1 | 256.5 | 6346.56 | -403.44 | -1680.25
| 6700 | 17.1 | 256.5 | 6442.14 | -410.31 | -1708.85
| 6800 | 17.1 | 256.5 | 6537.71 | -417.17 | -1737.45
| 6900 | 17.1 | 256.5 | 6633.29 | -424.04 | -1766.04
| 7008.07 | 17.1 | 256.5 | 6736.58 | -431.46 | -1796.95
| 7050 | 16.63 | 269.43 | 6776.72 | -432.96 | -1808.95
| 7100 | 17.13 | 284.87 | 6824.59 | -431.14 | -1823.22
| 7150 | 18.7 | 298.62 | 6872.19 | -425.41 | -1837.38
| 7200 | 21.11 | 309.83 | 6919.22 | -415.79 | -1851.34
| 7250 | 24.09 | 318.61 | 6965.38 | -402.36 | -1865.01
| 7300 | 27.47 | 325.46 | 7010.41 | -385.2 | -1878.3
| 7350 | 31.12 | 330.86 | 7054.01 | -364.4 | -1891.14
| 7400 | 34.95 | 335.21 | 7095.93 | -340.1 | -1903.44
| 7450 | 38.9 | 338.79 | 7135.9 | -312.45 | -1915.14
| 7500 | 42.95 | 341.79 | 7173.67 | -281.62 | -1926.14
| 7550 | 47.06 | 344.37 | 7209.02 | -247.79 | -1936.4
| 7600 | 51.23 | 346.63 | 7241.72 | -211.18 | -1945.85
| 7650 | 55.43 | 348.63 | 7271.57 | -172.02 | -1954.42
| 7700 | 59.67 | 350.44 | 7298.4 | -130.53 | -1962.07
| 7750 | 63.92 | 352.1 | 7322.02 | -86.99 | -1968.74
| 7800 | 68.2 | 353.64 | 7342.31 | -41.66 | -1974.4
| 7850 | 72.48 | 355.09 | 7359.13 | 5.19 | -1979.01
| 7900 | 76.78 | 356.48 | 7372.37 | 53.26 | -1982.55
| 7950 | 81.09 | 357.82 | 7381.97 | 102.25 | -1984.99
| 8000 | 85.39 | 359.12 | 7387.85 | 151.88 | -1986.31
| 8053.41 | 90 | 0.5 | 7390 | 205.22 | -1986.49
| 8100 | 90 | 0.5 | 7390 | 251.82 | -1986.08
| 8200 | 90 | 0.5 | 7390 | 351.81 | -1985.21
| 8300 | 90 | 0.5 | 7390 | 451.81 | -1984.33
| 8400 | 90 | 0.5 | 7390 | 551.8 | -1983.46
| 8500 | 90 | 0.5 | 7390 | 651.8 | -1982.59
| 8600 | 90 | 0.5 | 7390 | 751.8 | -1981.72
| 8700 | 90 | 0.5 | 7390 | 851.79 | -1980.84
| 8800 | 90 | 0.5 | 7390 | 951.79 | -1979.97
| 8900 | 90 | 0.5 | 7390 | 1051.79 | -1979.1
| 9000 | 90 | 0.5 | 7390 | 1151.78 | -1978.23
| 9100 | 90 | 0.5 | 7390 | 1251.78 | -1977.35
| 9200 | 90 | 0.5 | 7390 | 1351.77 | -1976.48
| 9300 | 90 | 0.5 | 7390 | 1451.77 | -1975.61
| 9400 | 90 | 0.5 | 7390 | 1551.77 | -1974.74
| 9500 | 90 | 0.5 | 7390 | 1651.76 | -1973.86
| 9600 | 90 | 0.5 | 7390 | 1751.76 | -1972.99
| 9700 | 90 | 0.5 | 7390 | 1851.75 | -1972.12
| 9800 | 90 | 0.5 | 7390 | 1951.75 | -1971.24
| 9900 | 90 | 0.5 | 7390 | 2051.75 | -1970.37
| 10000 | 90 | 0.5 | 7390 | 2151.74 | -1969.5
| 10100 | 90 | 0.5 | 7390 | 2251.74 | -1968.63
| 10200 | 90 | 0.5 | 7390 | 2351.74 | -1967.75
| 10300 | 90 | 0.5 | 7390 | 2451.73 | -1966.88
| 10400 | 90 | 0.5 | 7390 | 2551.73 | -1966.01
| 10500 | 90 | 0.5 | 7390 | 2651.72 | -1965.14
| 10600 | 90 | 0.5 | 7390 | 2751.72 | -1964.26
| 10700 | 90 | 0.5 | 7390 | 2851.72 | -1963.39
| 10800 | 90 | 0.5 | 7390 | 2951.71 | -1962.52
| 10900 | 90 | 0.5 | 7390 | 3051.71 | -1961.65
| 11000 | 90 | 0.5 | 7390 | 3151.71 | -1960.77
| 11100 | 90 | 0.5 | 7390 | 3251.7 | -1959.9
| 11200 | 90 | 0.5 | 7390 | 3351.7 | -1959.03
| 11300 | 90 | 0.5 | 7390 | 3451.69 | -1958.16
| 11400 | 90 | 0.5 | 7390 | 3551.69 | -1957.28
| 11500 | 90 | 0.5 | 7390 | 3651.69 | -1956.41
| 11600 | 90 | 0.5 | 7390 | 3751.68 | -1955.54
| 11700 | 90 | 0.5 | 7390 | 3851.68 | -1954.66
| 11800 | 90 | 0.5 | 7390 | 3951.67 | -1953.79
| 11900 | 90 | 0.5 | 7390 | 4051.67 | -1952.92
| 12000 | 90 | 0.5 | 7390 | 4151.67 | -1952.05
| 12100 | 90 | 0.5 | 7390 | 4251.66 | -1951.17
| 12200 | 90 | 0.5 | 7390 | 4351.66 | -1950.3
| 12300 | 90 | 0.5 | 7390 | 4451.66 | -1949.43
| 12400 | 90 | 0.5 | 7390 | 4551.65 | -1948.56
| 12500 | 90 | 0.5 | 7390 | 4651.65 | -1947.68
| 12600 | 90 | 0.5 | 7390 | 4751.64 | -1946.81
| 12700 | 90 | 0.5 | 7390 | 4851.64 | -1945.94
| 12800 | 90 | 0.5 | 7390 | 4951.64 | -1945.07
| 12900 | 90 | 0.5 | 7390 | 5051.63 | -1944.19
| 13000 | 90 | 0.5 | 7390 | 5151.63 | -1943.32
| 13100 | 90 | 0.5 | 7390 | 5251.63 | -1942.45
| 13200 | 90 | 0.5 | 7390 | 5351.62 | -1941.57
| 13300 | 90 | 0.5 | 7390 | 5451.62 | -1940.7
| 13400 | 90 | 0.5 | 7390 | 5551.61 | -1939.83
| 13500 | 90 | 0.5 | 7390 | 5651.61 | -1938.96
| 13600 | 90 | 0.5 | 7390 | 5751.61 | -1938.08
| 13700 | 90 | 0.5 | 7390 | 5851.6 | -1937.21
| 13800 | 90 | 0.5 | 7390 | 5951.6 | -1936.34
| 13900 | 90 | 0.5 | 7390 | 6051.59 | -1935.47
| 13953.41 | 90 | 0.5 | 7390 | 6105 | -1935
| 14000 | 90 | 358.9 | 7390 | 6151.59 | -1935.24
| 14064.18 | 90 | 356.7 | 7390 | 6215.72 | -1937.7
| 14100 | 90 | 356.7 | 7390 | 6251.48 | -1939.76
| 14200 | 90 | 356.7 | 7390 | 6351.31 | -1945.52
| 14300 | 90 | 356.7 | 7390 | 6451.15 | -1951.27
| 14400 | 90 | 356.7 | 7390 | 6550.98 | -1957.02
| 14500 | 90 | 356.7 | 7390 | 6650.82 | -1962.77
| 14600 | 90 | 356.7 | 7390 | 6750.65 | -1968.52
| 14700 | 90 | 356.7 | 7390 | 6850.49 | -1974.28
| 14779.56 | 90 | 356.7 | 7390 | 6929.92 | -1978.85

## Lookup (hidden)
North Reference | RetunValue | Grid Type | ReturnValue | Deviation Indicator | ReturnValue
| 3 |  | 0 |  | 4
True |  | SPCS-Colorado Central-NAD27 |  | Directional
Grid |  | SPCS-Colorado Central-NAD83 |  | High Angle
|  | SPCS-Colorado North-NAD27 |  | Horizontal
SPCS-Colorado North-NAD83
SPCS-Colorado South-NAD27
SPCS-Colorado South-NAD83
UTM-Zone 12 NAD27
UTM-Zone 12 NAD83
UTM-Zone 13 NAD27
UTM-Zone 13 NAD83