## Data
Header Information | measured depth (ft) | inclination (°) | azimuth (°) | true vertical depth (ft) | northing +N/-S (ft) | easting +E/-W (ft)
Operator Name | 100 | 0 | 0 | 100 | 0 | 0
CRESTONE PEAK RESOURCES OPERATING LLC | 200 | 0 | 0 | 200 | 0 | 0
Operator Number | 300 | 0 | 0 | 300 | 0 | 0
10633 | 400 | 0 | 0 | 400 | 0 | 0
Well Name and Number | 500 | 0 | 0 | 500 | 0 | 0
SULLIVAN 4G-26H-P268 | 600 | 2 | 247.88 | 599.98 | -0.66 | -1.62
API Number (if available) | 700 | 4 | 247.88 | 699.84 | -2.63 | -6.46
| 800 | 6 | 247.88 | 799.45 | -5.91 | -14.54
Location: QQ SEC TWP RGE | 900 | 8 | 247.88 | 898.7 | -10.5 | -25.83
S26-T2N-R68W | 1000 | 10 | 247.88 | 997.47 | -16.39 | -40.32
Citing Type: Planned or Actual | 1100 | 12 | 247.88 | 1095.62 | -23.58 | -57.99
PLANNED | 1192.2 | 13.84 | 247.88 | 1185.48 | -31.34 | -77.09
Deviation Indicator | 1200 | 13.84 | 247.88 | 1193.06 | -32.05 | -78.82
Horizontal | 1300 | 13.84 | 247.88 | 1290.15 | -41.06 | -100.99
North Reference | 1400 | 13.84 | 247.88 | 1387.25 | -50.07 | -123.15
Grid | 1500 | 13.84 | 247.88 | 1484.34 | -59.08 | -145.32
Grid Type | 1600 | 13.84 | 247.88 | 1581.44 | -68.09 | -167.48
#VALUE! | 1700 | 13.84 | 247.88 | 1678.53 | -77.11 | -189.65
| 1800 | 13.84 | 247.88 | 1775.63 | -86.12 | -211.82
| 1900 | 13.84 | 247.88 | 1872.72 | -95.13 | -233.98
| 2000 | 13.84 | 247.88 | 1969.82 | -104.14 | -256.15
| 2100 | 13.84 | 247.88 | 2066.91 | -113.15 | -278.31
| 2200 | 13.84 | 247.88 | 2164.01 | -122.16 | -300.48
| 2300 | 13.84 | 247.88 | 2261.1 | -131.18 | -322.65
| 2400 | 13.84 | 247.88 | 2358.2 | -140.19 | -344.81
| 2500 | 13.84 | 247.88 | 2455.29 | -149.2 | -366.98
| 2600 | 13.84 | 247.88 | 2552.39 | -158.21 | -389.14
| 2700 | 13.84 | 247.88 | 2649.48 | -167.22 | -411.31
| 2800 | 13.84 | 247.88 | 2746.58 | -176.24 | -433.48
| 2900 | 13.84 | 247.88 | 2843.67 | -185.25 | -455.64
| 3000 | 13.84 | 247.88 | 2940.77 | -194.26 | -477.81
| 3100 | 13.84 | 247.88 | 3037.86 | -203.27 | -499.97
| 3200 | 13.84 | 247.88 | 3134.96 | -212.28 | -522.14
| 3300 | 13.84 | 247.88 | 3232.05 | -221.3 | -544.31
| 3400 | 13.84 | 247.88 | 3329.15 | -230.31 | -566.47
| 3500 | 13.84 | 247.88 | 3426.24 | -239.32 | -588.64
| 3600 | 13.84 | 247.88 | 3523.34 | -248.33 | -610.8
| 3700 | 13.84 | 247.88 | 3620.43 | -257.34 | -632.97
| 3800 | 13.84 | 247.88 | 3717.53 | -266.36 | -655.14
| 3900 | 13.84 | 247.88 | 3814.62 | -275.37 | -677.3
| 4000 | 13.84 | 247.88 | 3911.72 | -284.38 | -699.47
| 4100 | 13.84 | 247.88 | 4008.82 | -293.39 | -721.63
| 4200 | 13.84 | 247.88 | 4105.91 | -302.4 | -743.8
| 4300 | 13.84 | 247.88 | 4203.01 | -311.41 | -765.97
| 4400 | 13.84 | 247.88 | 4300.1 | -320.43 | -788.13
| 4500 | 13.84 | 247.88 | 4397.2 | -329.44 | -810.3
| 4600 | 13.84 | 247.88 | 4494.29 | -338.45 | -832.46
| 4700 | 13.84 | 247.88 | 4591.39 | -347.46 | -854.63
| 4800 | 13.84 | 247.88 | 4688.48 | -356.47 | -876.8
| 4900 | 13.84 | 247.88 | 4785.58 | -365.49 | -898.96
| 5000 | 13.84 | 247.88 | 4882.67 | -374.5 | -921.13
| 5100 | 13.84 | 247.88 | 4979.77 | -383.51 | -943.29
| 5200 | 13.84 | 247.88 | 5076.86 | -392.52 | -965.46
| 5300 | 13.84 | 247.88 | 5173.96 | -401.53 | -987.63
| 5400 | 13.84 | 247.88 | 5271.05 | -410.55 | -1009.79
| 5500 | 13.84 | 247.88 | 5368.15 | -419.56 | -1031.96
| 5600 | 13.84 | 247.88 | 5465.24 | -428.57 | -1054.12
| 5700 | 13.84 | 247.88 | 5562.34 | -437.58 | -1076.29
| 5800 | 13.84 | 247.88 | 5659.43 | -446.59 | -1098.46
| 5900 | 13.84 | 247.88 | 5756.53 | -455.61 | -1120.62
| 6000 | 13.84 | 247.88 | 5853.62 | -464.62 | -1142.79
| 6100 | 13.84 | 247.88 | 5950.72 | -473.63 | -1164.95
| 6200 | 13.84 | 247.88 | 6047.81 | -482.64 | -1187.12
| 6300 | 13.84 | 247.88 | 6144.91 | -491.65 | -1209.29
| 6400 | 13.84 | 247.88 | 6242 | -500.66 | -1231.45
| 6500 | 13.84 | 247.88 | 6339.1 | -509.68 | -1253.62
| 6600 | 13.84 | 247.88 | 6436.19 | -518.69 | -1275.78
| 6700 | 13.84 | 247.88 | 6533.29 | -527.7 | -1297.95
| 6799.94 | 13.84 | 247.88 | 6630.33 | -536.71 | -1320.1
| 6850 | 12.95 | 264.79 | 6679.04 | -539.47 | -1331.24
| 6900 | 13.23 | 282.48 | 6727.76 | -538.75 | -1342.41
| 6950 | 14.63 | 298.11 | 6776.31 | -534.53 | -1353.57
| 7000 | 16.86 | 310.39 | 6824.44 | -526.86 | -1364.66
| 7050 | 19.65 | 319.58 | 6871.93 | -515.75 | -1375.64
| 7100 | 22.79 | 326.45 | 6918.54 | -501.28 | -1386.44
| 7150 | 26.15 | 331.69 | 6964.05 | -483.5 | -1397.02
| 7200 | 29.67 | 335.78 | 7008.23 | -462.5 | -1407.33
| 7250 | 33.28 | 339.07 | 7050.87 | -438.4 | -1417.31
| 7300 | 36.97 | 341.78 | 7091.76 | -411.29 | -1426.91
| 7350 | 40.7 | 344.05 | 7130.71 | -381.32 | -1436.1
| 7400 | 44.48 | 346.01 | 7167.51 | -348.64 | -1444.81
| 7450 | 48.28 | 347.72 | 7202 | -313.39 | -1453.02
| 7500 | 52.11 | 349.23 | 7234 | -275.76 | -1460.68
| 7550 | 55.95 | 350.6 | 7263.37 | -235.93 | -1467.76
| 7600 | 59.81 | 351.84 | 7289.94 | -194.08 | -1474.21
| 7650 | 63.68 | 352.99 | 7313.61 | -150.43 | -1480.01
| 7700 | 67.56 | 354.07 | 7334.24 | -105.19 | -1485.14
| 7750 | 71.44 | 355.09 | 7351.75 | -58.58 | -1489.55
| 7800 | 75.33 | 356.06 | 7366.04 | -10.81 | -1493.25
| 7850 | 79.23 | 357 | 7377.05 | 37.86 | -1496.19
| 7900 | 83.12 | 357.92 | 7384.72 | 87.21 | -1498.38
| 7950 | 87.02 | 358.82 | 7389.01 | 136.99 | -1499.8
| 7988.18 | 90 | 359.5 | 7390 | 175.15 | -1500.36
| 8000 | 90 | 359.5 | 7390 | 186.97 | -1500.46
| 8100 | 90 | 359.5 | 7390 | 286.97 | -1501.33
| 8200 | 90 | 359.5 | 7390 | 386.96 | -1502.21
| 8300 | 90 | 359.5 | 7390 | 486.96 | -1503.08
| 8400 | 90 | 359.5 | 7390 | 586.96 | -1503.95
| 8500 | 90 | 359.5 | 7390 | 686.95 | -1504.82
| 8600 | 90 | 359.5 | 7390 | 786.95 | -1505.7
| 8700 | 90 | 359.5 | 7390 | 886.95 | -1506.57
| 8800 | 90 | 359.5 | 7390 | 986.94 | -1507.44
| 8900 | 90 | 359.5 | 7390 | 1086.94 | -1508.31
| 9000 | 90 | 359.5 | 7390 | 1186.93 | -1509.19
| 9100 | 90 | 359.5 | 7390 | 1286.93 | -1510.06
| 9200 | 90 | 359.5 | 7390 | 1386.93 | -1510.93
| 9300 | 90 | 359.5 | 7390 | 1486.92 | -1511.81
| 9400 | 90 | 359.5 | 7390 | 1586.92 | -1512.68
| 9500 | 90 | 359.5 | 7390 | 1686.92 | -1513.55
| 9600 | 90 | 359.5 | 7390 | 1786.91 | -1514.42
| 9700 | 90 | 359.5 | 7390 | 1886.91 | -1515.3
| 9800 | 90 | 359.5 | 7390 | 1986.9 | -1516.17
| 9900 | 90 | 359.5 | 7390 | 2086.9 | -1517.04
| 10000 | 90 | 359.5 | 7390 | 2186.9 | -1517.91
| 10100 | 90 | 359.5 | 7390 | 2286.89 | -1518.79
| 10200 | 90 | 359.5 | 7390 | 2386.89 | -1519.66
| 10300 | 90 | 359.5 | 7390 | 2486.89 | -1520.53
| 10400 | 90 | 359.5 | 7390 | 2586.88 | -1521.4
| 10500 | 90 | 359.5 | 7390 | 2686.88 | -1522.28
| 10600 | 90 | 359.5 | 7390 | 2786.87 | -1523.15
| 10700 | 90 | 359.5 | 7390 | 2886.87 | -1524.02
| 10800 | 90 | 359.5 | 7390 | 2986.87 | -1524.89
| 10900 | 90 | 359.5 | 7390 | 3086.86 | -1525.77
| 11000 | 90 | 359.5 | 7390 | 3186.86 | -1526.64
| 11100 | 90 | 359.5 | 7390 | 3286.85 | -1527.51
| 11200 | 90 | 359.5 | 7390 | 3386.85 | -1528.39
| 11300 | 90 | 359.5 | 7390 | 3486.85 | -1529.26
| 11400 | 90 | 359.5 | 7390 | 3586.84 | -1530.13
| 11500 | 90 | 359.5 | 7390 | 3686.84 | -1531
| 11600 | 90 | 359.5 | 7390 | 3786.84 | -1531.88
| 11700 | 90 | 359.5 | 7390 | 3886.83 | -1532.75
| 11800 | 90 | 359.5 | 7390 | 3986.83 | -1533.62
| 11900 | 90 | 359.5 | 7390 | 4086.82 | -1534.49
| 12000 | 90 | 359.5 | 7390 | 4186.82 | -1535.37
| 12038.18 | 90 | 359.5 | 7390 | 4225 | -1535.7
| 12095.54 | 90 | 0.65 | 7390 | 4282.36 | -1535.63
| 12100 | 90 | 0.65 | 7390 | 4286.82 | -1535.58
| 12200 | 90 | 0.65 | 7390 | 4386.81 | -1534.45
| 12300 | 90 | 0.65 | 7390 | 4486.8 | -1533.32
| 12400 | 90 | 0.65 | 7390 | 4586.8 | -1532.19
| 12500 | 90 | 0.65 | 7390 | 4686.79 | -1531.06
| 12600 | 90 | 0.65 | 7390 | 4786.79 | -1529.93
| 12700 | 90 | 0.65 | 7390 | 4886.78 | -1528.8
| 12800 | 90 | 0.65 | 7390 | 4986.77 | -1527.67
| 12900 | 90 | 0.65 | 7390 | 5086.77 | -1526.54
| 13000 | 90 | 0.65 | 7390 | 5186.76 | -1525.41
| 13100 | 90 | 0.65 | 7390 | 5286.75 | -1524.28
| 13200 | 90 | 0.65 | 7390 | 5386.75 | -1523.15
| 13300 | 90 | 0.65 | 7390 | 5486.74 | -1522.02
| 13400 | 90 | 0.65 | 7390 | 5586.73 | -1520.89
| 13500 | 90 | 0.65 | 7390 | 5686.73 | -1519.76
| 13600 | 90 | 0.65 | 7390 | 5786.72 | -1518.63
| 13700 | 90 | 0.65 | 7390 | 5886.72 | -1517.5
| 13800 | 90 | 0.65 | 7390 | 5986.71 | -1516.37
| 13900 | 90 | 0.65 | 7390 | 6086.7 | -1515.25
| 14000 | 90 | 0.65 | 7390 | 6186.7 | -1514.12
| 14100 | 90 | 0.65 | 7390 | 6286.69 | -1512.99
| 14200 | 90 | 0.65 | 7390 | 6386.68 | -1511.86
| 14300 | 90 | 0.65 | 7390 | 6486.68 | -1510.73
| 14400 | 90 | 0.65 | 7390 | 6586.67 | -1509.6
| 14500 | 90 | 0.65 | 7390 | 6686.66 | -1508.47
| 14600 | 90 | 0.65 | 7390 | 6786.66 | -1507.34
| 14700 | 90 | 0.65 | 7390 | 6886.65 | -1506.21
| 14745.41 | 90 | 0.65 | 7390 | 6932.06 | -1505.7

## Lookup (hidden)
North Reference | RetunValue | Grid Type | ReturnValue | Deviation Indicator | ReturnValue
| 3 |  | 0 |  | 4
True |  | SPCS-Colorado Central-NAD27 |  | Directional
Grid |  | SPCS-Colorado Central-NAD83 |  | High Angle
|  | SPCS-Colorado North-NAD27 |  | Horizontal
SPCS-Colorado North-NAD83
SPCS-Colorado South-NAD27
SPCS-Colorado South-NAD83
UTM-Zone 12 NAD27
UTM-Zone 12 NAD83
UTM-Zone 13 NAD27
UTM-Zone 13 NAD83