## Data
Header Information | measured depth (ft) | inclination (°) | azimuth (°) | true vertical depth (ft) | northing +N/-S (ft) | easting +E/-W (ft)
Operator Name | 100 | 0 | 0 | 100 | 0 | 0
CRESTONE PEAK RESOURCES OPERATING LLC | 200 | 0 | 0 | 200 | 0 | 0
Operator Number | 300 | 0 | 0 | 300 | 0 | 0
10633 | 400 | 0 | 0 | 400 | 0 | 0
Well Name and Number | 500 | 0 | 0 | 500 | 0 | 0
SULLIVAN 4E-26H-P268 | 600 | 0 | 0 | 600 | 0 | 0
API Number (if available) | 700 | 2 | 249.41 | 699.98 | -0.61 | -1.63
| 800 | 4 | 249.41 | 799.84 | -2.45 | -6.53
Location: QQ SEC TWP RGE | 900 | 6 | 249.41 | 899.45 | -5.52 | -14.69
S26-T2N-R68W | 1000 | 8 | 249.41 | 998.7 | -9.81 | -26.1
Citing Type: Planned or Actual | 1102.07 | 10.04 | 249.41 | 1099.5 | -15.43 | -41.08
PLANNED | 1200 | 10.04 | 249.41 | 1195.93 | -21.44 | -57.06
Deviation Indicator | 1300 | 10.04 | 249.41 | 1294.4 | -27.57 | -73.39
Horizontal | 1400 | 10.04 | 249.41 | 1392.87 | -33.7 | -89.71
North Reference | 1500 | 10.04 | 249.41 | 1491.34 | -39.84 | -106.03
Grid | 1600 | 10.04 | 249.41 | 1589.81 | -45.97 | -122.35
Grid Type | 1700 | 10.04 | 249.41 | 1688.27 | -52.1 | -138.67
#VALUE! | 1800 | 10.04 | 249.41 | 1786.74 | -58.23 | -154.99
| 1900 | 10.04 | 249.41 | 1885.21 | -64.37 | -171.32
| 2000 | 10.04 | 249.41 | 1983.68 | -70.5 | -187.64
| 2100 | 10.04 | 249.41 | 2082.15 | -76.63 | -203.96
| 2200 | 10.04 | 249.41 | 2180.62 | -82.76 | -220.28
| 2300 | 10.04 | 249.41 | 2279.08 | -88.89 | -236.6
| 2400 | 10.04 | 249.41 | 2377.55 | -95.03 | -252.93
| 2500 | 10.04 | 249.41 | 2476.02 | -101.16 | -269.25
| 2600 | 10.04 | 249.41 | 2574.49 | -107.29 | -285.57
| 2700 | 10.04 | 249.41 | 2672.96 | -113.42 | -301.89
| 2800 | 10.04 | 249.41 | 2771.43 | -119.56 | -318.21
| 2900 | 10.04 | 249.41 | 2869.89 | -125.69 | -334.54
| 3000 | 10.04 | 249.41 | 2968.36 | -131.82 | -350.86
| 3100 | 10.04 | 249.41 | 3066.83 | -137.95 | -367.18
| 3200 | 10.04 | 249.41 | 3165.3 | -144.09 | -383.5
| 3300 | 10.04 | 249.41 | 3263.77 | -150.22 | -399.82
| 3400 | 10.04 | 249.41 | 3362.23 | -156.35 | -416.15
| 3500 | 10.04 | 249.41 | 3460.7 | -162.48 | -432.47
| 3600 | 10.04 | 249.41 | 3559.17 | -168.61 | -448.79
| 3700 | 10.04 | 249.41 | 3657.64 | -174.75 | -465.11
| 3800 | 10.04 | 249.41 | 3756.11 | -180.88 | -481.43
| 3900 | 10.04 | 249.41 | 3854.58 | -187.01 | -497.76
| 4000 | 10.04 | 249.41 | 3953.04 | -193.14 | -514.08
| 4100 | 10.04 | 249.41 | 4051.51 | -199.28 | -530.4
| 4200 | 10.04 | 249.41 | 4149.98 | -205.41 | -546.72
| 4300 | 10.04 | 249.41 | 4248.45 | -211.54 | -563.04
| 4400 | 10.04 | 249.41 | 4346.92 | -217.67 | -579.36
| 4500 | 10.04 | 249.41 | 4445.38 | -223.81 | -595.69
| 4600 | 10.04 | 249.41 | 4543.85 | -229.94 | -612.01
| 4700 | 10.04 | 249.41 | 4642.32 | -236.07 | -628.33
| 4800 | 10.04 | 249.41 | 4740.79 | -242.2 | -644.65
| 4900 | 10.04 | 249.41 | 4839.26 | -248.33 | -660.97
| 5000 | 10.04 | 249.41 | 4937.73 | -254.47 | -677.3
| 5100 | 10.04 | 249.41 | 5036.19 | -260.6 | -693.62
| 5200 | 10.04 | 249.41 | 5134.66 | -266.73 | -709.94
| 5300 | 10.04 | 249.41 | 5233.13 | -272.86 | -726.26
| 5400 | 10.04 | 249.41 | 5331.6 | -279 | -742.58
| 5500 | 10.04 | 249.41 | 5430.07 | -285.13 | -758.91
| 5600 | 10.04 | 249.41 | 5528.54 | -291.26 | -775.23
| 5700 | 10.04 | 249.41 | 5627 | -297.39 | -791.55
| 5800 | 10.04 | 249.41 | 5725.47 | -303.53 | -807.87
| 5900 | 10.04 | 249.41 | 5823.94 | -309.66 | -824.19
| 6000 | 10.04 | 249.41 | 5922.41 | -315.79 | -840.52
| 6100 | 10.04 | 249.41 | 6020.88 | -321.92 | -856.84
| 6200 | 10.04 | 249.41 | 6119.34 | -328.06 | -873.16
| 6300 | 10.04 | 249.41 | 6217.81 | -334.19 | -889.48
| 6400 | 10.04 | 249.41 | 6316.28 | -340.32 | -905.8
| 6500 | 10.04 | 249.41 | 6414.75 | -346.45 | -922.13
| 6600 | 10.04 | 249.41 | 6513.22 | -352.58 | -938.45
| 6700 | 10.04 | 249.41 | 6611.69 | -358.72 | -954.77
| 6800 | 10.04 | 249.41 | 6710.15 | -364.85 | -971.09
| 6818.1 | 10.04 | 249.41 | 6727.97 | -365.96 | -974.04
| 6850 | 9.42 | 264.1 | 6759.42 | -367.21 | -979.25
| 6900 | 9.78 | 288.17 | 6808.74 | -366.3 | -987.35
| 6950 | 11.59 | 307.57 | 6857.89 | -361.91 | -995.37
| 7000 | 14.3 | 320.78 | 6906.63 | -354.06 | -1003.26
| 7050 | 17.51 | 329.55 | 6954.71 | -342.79 | -1010.98
| 7100 | 20.99 | 335.58 | 7001.91 | -328.15 | -1018.49
| 7150 | 24.62 | 339.94 | 7048 | -310.21 | -1025.77
| 7200 | 28.34 | 343.22 | 7092.75 | -289.05 | -1032.77
| 7250 | 32.12 | 345.8 | 7135.95 | -264.79 | -1039.46
| 7300 | 35.95 | 347.88 | 7177.37 | -237.55 | -1045.81
| 7350 | 39.81 | 349.61 | 7216.83 | -207.44 | -1051.78
| 7400 | 43.69 | 351.07 | 7254.13 | -174.63 | -1057.35
| 7450 | 47.58 | 352.35 | 7289.09 | -139.26 | -1062.49
| 7500 | 51.49 | 353.47 | 7321.53 | -101.52 | -1067.17
| 7550 | 55.41 | 354.48 | 7351.3 | -61.58 | -1071.38
| 7600 | 59.33 | 355.4 | 7378.26 | -19.65 | -1075.08
| 7650 | 63.26 | 356.24 | 7402.27 | 24.09 | -1078.27
| 7700 | 67.2 | 357.03 | 7423.21 | 69.4 | -1080.93
| 7750 | 71.14 | 357.78 | 7440.99 | 116.07 | -1083.04
| 7800 | 75.08 | 358.49 | 7455.51 | 163.88 | -1084.6
| 7850 | 79.02 | 359.17 | 7466.72 | 212.59 | -1085.6
| 7900 | 82.97 | 359.84 | 7474.54 | 261.96 | -1086.02
| 7950 | 86.91 | 0.49 | 7478.95 | 311.75 | -1085.88
| 7989.08 | 90 | 1 | 7480 | 350.81 | -1085.37
| 8000 | 90 | 1 | 7480 | 361.73 | -1085.18
| 8100 | 90 | 1 | 7480 | 461.72 | -1083.43
| 8200 | 90 | 1 | 7480 | 561.7 | -1081.69
| 8300 | 90 | 1 | 7480 | 661.68 | -1079.94
| 8400 | 90 | 1 | 7480 | 761.67 | -1078.2
| 8500 | 90 | 1 | 7480 | 861.65 | -1076.45
| 8600 | 90 | 1 | 7480 | 961.64 | -1074.71
| 8700 | 90 | 1 | 7480 | 1061.62 | -1072.96
| 8800 | 90 | 1 | 7480 | 1161.61 | -1071.22
| 8900 | 90 | 1 | 7480 | 1261.59 | -1069.47
| 9000 | 90 | 1 | 7480 | 1361.58 | -1067.73
| 9100 | 90 | 1 | 7480 | 1461.56 | -1065.98
| 9200 | 90 | 1 | 7480 | 1561.55 | -1064.24
| 9300 | 90 | 1 | 7480 | 1661.53 | -1062.49
| 9400 | 90 | 1 | 7480 | 1761.52 | -1060.75
| 9500 | 90 | 1 | 7480 | 1861.5 | -1059
| 9600 | 90 | 1 | 7480 | 1961.49 | -1057.26
| 9700 | 90 | 1 | 7480 | 2061.47 | -1055.51
| 9800 | 90 | 1 | 7480 | 2161.46 | -1053.77
| 9900 | 90 | 1 | 7480 | 2261.44 | -1052.02
| 10000 | 90 | 1 | 7480 | 2361.43 | -1050.28
| 10100 | 90 | 1 | 7480 | 2461.41 | -1048.53
| 10200 | 90 | 1 | 7480 | 2561.4 | -1046.78
| 10300 | 90 | 1 | 7480 | 2661.38 | -1045.04
| 10400 | 90 | 1 | 7480 | 2761.36 | -1043.29
| 10500 | 90 | 1 | 7480 | 2861.35 | -1041.55
| 10600 | 90 | 1 | 7480 | 2961.33 | -1039.8
| 10700 | 90 | 1 | 7480 | 3061.32 | -1038.06
| 10800 | 90 | 1 | 7480 | 3161.3 | -1036.31
| 10900 | 90 | 1 | 7480 | 3261.29 | -1034.57
| 11000 | 90 | 1 | 7480 | 3361.27 | -1032.82
| 11100 | 90 | 1 | 7480 | 3461.26 | -1031.08
| 11200 | 90 | 1 | 7480 | 3561.24 | -1029.33
| 11300 | 90 | 1 | 7480 | 3661.23 | -1027.59
| 11400 | 90 | 1 | 7480 | 3761.21 | -1025.84
| 11500 | 90 | 1 | 7480 | 3861.2 | -1024.1
| 11600 | 90 | 1 | 7480 | 3961.18 | -1022.35
| 11700 | 90 | 1 | 7480 | 4061.17 | -1020.61
| 11800 | 90 | 1 | 7480 | 4161.15 | -1018.86
| 11900 | 90 | 1 | 7480 | 4261.14 | -1017.12
| 12000 | 90 | 1 | 7480 | 4361.12 | -1015.37
| 12100 | 90 | 1 | 7480 | 4461.11 | -1013.62
| 12200 | 90 | 1 | 7480 | 4561.09 | -1011.88
| 12300 | 90 | 1 | 7480 | 4661.08 | -1010.13
| 12400 | 90 | 1 | 7480 | 4761.06 | -1008.39
| 12500 | 90 | 1 | 7480 | 4861.05 | -1006.64
| 12600 | 90 | 1 | 7480 | 4961.03 | -1004.9
| 12700 | 90 | 1 | 7480 | 5061.01 | -1003.15
| 12800 | 90 | 1 | 7480 | 5161 | -1001.41
| 12900 | 90 | 1 | 7480 | 5260.98 | -999.66
| 13000 | 90 | 1 | 7480 | 5360.97 | -997.92
| 13100 | 90 | 1 | 7480 | 5460.95 | -996.17
| 13200 | 90 | 1 | 7480 | 5560.94 | -994.43
| 13300 | 90 | 1 | 7480 | 5660.92 | -992.68
| 13339.08 | 90 | 1 | 7480 | 5700 | -992
| 13400 | 90 | 359.78 | 7480 | 5760.91 | -991.58
| 13500 | 90 | 357.78 | 7480 | 5860.89 | -993.71
| 13600 | 90 | 355.78 | 7480 | 5960.72 | -999.32
| 13700 | 90 | 353.78 | 7480 | 6060.3 | -1008.42
| 13800 | 90 | 351.78 | 7480 | 6159.51 | -1020.98
| 13900 | 90 | 349.78 | 7480 | 6258.21 | -1037
| 14000 | 90 | 347.78 | 7480 | 6356.29 | -1056.46
| 14100 | 90 | 345.78 | 7480 | 6453.64 | -1079.32
| 14192.6 | 90 | 343.93 | 7480 | 6543.02 | -1103.51
| 14200 | 90 | 343.93 | 7480 | 6550.13 | -1105.56
| 14300 | 90 | 343.93 | 7480 | 6646.22 | -1133.24
| 14400 | 90 | 343.93 | 7480 | 6742.32 | -1160.92
| 14500 | 90 | 343.93 | 7480 | 6838.41 | -1188.61
| 14598.91 | 90 | 343.93 | 7480 | 6933.45 | -1215.99

## Lookup (hidden)
North Reference | RetunValue | Grid Type | ReturnValue | Deviation Indicator | ReturnValue
| 3 |  | 0 |  | 4
True |  | SPCS-Colorado Central-NAD27 |  | Directional
Grid |  | SPCS-Colorado Central-NAD83 |  | High Angle
|  | SPCS-Colorado North-NAD27 |  | Horizontal
SPCS-Colorado North-NAD83
SPCS-Colorado South-NAD27
SPCS-Colorado South-NAD83
UTM-Zone 12 NAD27
UTM-Zone 12 NAD83
UTM-Zone 13 NAD27
UTM-Zone 13 NAD83