## Data
Header Information | measured depth (ft) | inclination (°) | azimuth (°) | true vertical depth (ft) | northing +N/-S (ft) | easting +E/-W (ft)
Operator Name | 100 | 0 | 0 | 100 | 0 | 0
CRESTONE PEAK RESOURCES OPERATING LLC | 200 | 0 | 0 | 200 | 0 | 0
Operator Number | 300 | 2 | 200 | 299.98 | -1.64 | -0.6
10633 | 350 | 3 | 200 | 349.93 | -3.69 | -1.34
Well Name and Number | 400 | 3.7 | 212.23 | 399.85 | -6.29 | -2.65
SULLIVAN 4G-26H-P268 | 500 | 5.4 | 225.84 | 499.53 | -12.3 | -7.75
API Number (if available) | 600 | 7.25 | 232.76 | 598.92 | -19.4 | -16.15
| 634.55 | 7.91 | 234.4 | 633.17 | -22.1 | -19.82
Location: QQ SEC TWP RGE | 700 | 7.91 | 234.4 | 697.99 | -27.34 | -27.15
S26-T2N-R68W | 800 | 7.91 | 234.4 | 797.04 | -35.36 | -38.34
Citing Type: Planned or Actual | 900 | 7.91 | 234.4 | 896.09 | -43.37 | -49.53
PLANNED | 1000 | 7.91 | 234.4 | 995.14 | -51.38 | -60.71
Deviation Indicator | 1100 | 7.91 | 234.4 | 1094.19 | -59.39 | -71.9
Horizontal | 1200 | 7.91 | 234.4 | 1193.24 | -67.4 | -83.09
North Reference | 1300 | 7.91 | 234.4 | 1292.28 | -75.42 | -94.28
Grid | 1400 | 7.91 | 234.4 | 1391.33 | -83.43 | -105.47
Grid Type | 1500 | 7.91 | 234.4 | 1490.38 | -91.44 | -116.66
#VALUE! | 1600 | 7.91 | 234.4 | 1589.43 | -99.45 | -127.85
| 1700 | 7.91 | 234.4 | 1688.48 | -107.46 | -139.04
| 1800 | 7.91 | 234.4 | 1787.53 | -115.48 | -150.23
| 1900 | 7.91 | 234.4 | 1886.58 | -123.49 | -161.42
| 2000 | 7.91 | 234.4 | 1985.62 | -131.5 | -172.61
| 2100 | 7.91 | 234.4 | 2084.67 | -139.51 | -183.79
| 2200 | 7.91 | 234.4 | 2183.72 | -147.52 | -194.98
| 2300 | 7.91 | 234.4 | 2282.77 | -155.53 | -206.17
| 2400 | 7.91 | 234.4 | 2381.82 | -163.55 | -217.36
| 2500 | 7.91 | 234.4 | 2480.87 | -171.56 | -228.55
| 2600 | 7.91 | 234.4 | 2579.92 | -179.57 | -239.74
| 2700 | 7.91 | 234.4 | 2678.96 | -187.58 | -250.93
| 2800 | 7.91 | 234.4 | 2778.01 | -195.59 | -262.12
| 2900 | 7.91 | 234.4 | 2877.06 | -203.61 | -273.31
| 3000 | 7.91 | 234.4 | 2976.11 | -211.62 | -284.5
| 3100 | 7.91 | 234.4 | 3075.16 | -219.63 | -295.69
| 3200 | 7.91 | 234.4 | 3174.21 | -227.64 | -306.87
| 3300 | 7.91 | 234.4 | 3273.26 | -235.65 | -318.06
| 3400 | 7.91 | 234.4 | 3372.3 | -243.67 | -329.25
| 3500 | 7.91 | 234.4 | 3471.35 | -251.68 | -340.44
| 3600 | 7.91 | 234.4 | 3570.4 | -259.69 | -351.63
| 3700 | 7.91 | 234.4 | 3669.45 | -267.7 | -362.82
| 3800 | 7.91 | 234.4 | 3768.5 | -275.71 | -374.01
| 3900 | 7.91 | 234.4 | 3867.55 | -283.73 | -385.2
| 4000 | 7.91 | 234.4 | 3966.59 | -291.74 | -396.39
| 4100 | 7.91 | 234.4 | 4065.64 | -299.75 | -407.58
| 4200 | 7.91 | 234.4 | 4164.69 | -307.76 | -418.76
| 4300 | 7.91 | 234.4 | 4263.74 | -315.77 | -429.95
| 4400 | 7.91 | 234.4 | 4362.79 | -323.78 | -441.14
| 4500 | 7.91 | 234.4 | 4461.84 | -331.8 | -452.33
| 4600 | 7.91 | 234.4 | 4560.89 | -339.81 | -463.52
| 4700 | 7.91 | 234.4 | 4659.93 | -347.82 | -474.71
| 4800 | 7.91 | 234.4 | 4758.98 | -355.83 | -485.9
| 4900 | 7.91 | 234.4 | 4858.03 | -363.84 | -497.09
| 5000 | 7.91 | 234.4 | 4957.08 | -371.86 | -508.28
| 5100 | 7.91 | 234.4 | 5056.13 | -379.87 | -519.47
| 5200 | 7.91 | 234.4 | 5155.18 | -387.88 | -530.66
| 5300 | 7.91 | 234.4 | 5254.23 | -395.89 | -541.84
| 5400 | 7.91 | 234.4 | 5353.27 | -403.9 | -553.03
| 5500 | 7.91 | 234.4 | 5452.32 | -411.92 | -564.22
| 5600 | 7.91 | 234.4 | 5551.37 | -419.93 | -575.41
| 5700 | 7.91 | 234.4 | 5650.42 | -427.94 | -586.6
| 5800 | 7.91 | 234.4 | 5749.47 | -435.95 | -597.79
| 5900 | 7.91 | 234.4 | 5848.52 | -443.96 | -608.98
| 6000 | 7.91 | 234.4 | 5947.57 | -451.98 | -620.17
| 6100 | 7.91 | 234.4 | 6046.61 | -459.99 | -631.36
| 6200 | 7.91 | 234.4 | 6145.66 | -468 | -642.55
| 6300 | 7.91 | 234.4 | 6244.71 | -476.01 | -653.74
| 6400 | 7.91 | 234.4 | 6343.76 | -484.02 | -664.92
| 6500 | 7.91 | 234.4 | 6442.81 | -492.03 | -676.11
| 6600 | 7.91 | 234.4 | 6541.86 | -500.05 | -687.3
| 6700 | 7.91 | 234.4 | 6640.91 | -508.06 | -698.49
| 6800 | 7.91 | 234.4 | 6739.95 | -516.07 | -709.68
| 6900.51 | 7.91 | 234.4 | 6839.51 | -524.12 | -720.93
| 6950 | 6.39 | 264.27 | 6888.63 | -526.38 | -726.44
| 7000 | 7.12 | 298.24 | 6938.3 | -525.19 | -731.94
| 7050 | 9.61 | 320.13 | 6987.78 | -520.52 | -737.35
| 7100 | 12.88 | 332.09 | 7036.82 | -512.39 | -742.64
| 7150 | 16.47 | 339.1 | 7085.18 | -500.84 | -747.78
| 7200 | 20.21 | 343.61 | 7132.63 | -485.93 | -752.74
| 7250 | 24.04 | 346.75 | 7178.95 | -467.72 | -757.52
| 7300 | 27.9 | 349.07 | 7223.89 | -446.31 | -762.07
| 7350 | 31.8 | 350.87 | 7267.25 | -421.81 | -766.38
| 7400 | 35.72 | 352.3 | 7308.81 | -394.32 | -770.43
| 7450 | 39.66 | 353.49 | 7348.36 | -363.99 | -774.19
| 7500 | 43.6 | 354.49 | 7385.73 | -330.96 | -777.66
| 7550 | 47.55 | 355.36 | 7420.72 | -295.4 | -780.81
| 7600 | 51.51 | 356.13 | 7453.16 | -257.47 | -783.62
| 7650 | 55.47 | 356.81 | 7482.91 | -217.37 | -786.09
| 7700 | 59.44 | 357.43 | 7509.8 | -175.28 | -788.2
| 7750 | 63.41 | 358.01 | 7533.71 | -131.42 | -789.95
| 7800 | 67.38 | 358.54 | 7554.53 | -85.99 | -791.31
| 7850 | 71.35 | 359.05 | 7572.14 | -39.21 | -792.29
| 7900 | 75.32 | 359.53 | 7586.48 | 8.67 | -792.88
| 7950 | 79.3 | 360 | 7597.46 | 57.44 | -793.08
| 8000 | 83.27 | 0.45 | 7605.04 | 106.85 | -792.89
| 8050 | 87.25 | 0.89 | 7609.17 | 156.67 | -792.31
| 8084.63 | 90 | 1.2 | 7610 | 191.27 | -791.68
| 8100 | 90 | 1.2 | 7610 | 206.65 | -791.35
| 8200 | 90 | 1.2 | 7610 | 306.62 | -789.26
| 8300 | 90 | 1.2 | 7610 | 406.6 | -787.16
| 8400 | 90 | 1.2 | 7610 | 506.58 | -785.07
| 8500 | 90 | 1.2 | 7610 | 606.56 | -782.98
| 8600 | 90 | 1.2 | 7610 | 706.54 | -780.88
| 8700 | 90 | 1.2 | 7610 | 806.51 | -778.79
| 8800 | 90 | 1.2 | 7610 | 906.49 | -776.69
| 8900 | 90 | 1.2 | 7610 | 1006.47 | -774.6
| 9000 | 90 | 1.2 | 7610 | 1106.45 | -772.51
| 9100 | 90 | 1.2 | 7610 | 1206.43 | -770.41
| 9200 | 90 | 1.2 | 7610 | 1306.4 | -768.32
| 9300 | 90 | 1.2 | 7610 | 1406.38 | -766.22
| 9400 | 90 | 1.2 | 7610 | 1506.36 | -764.13
| 9500 | 90 | 1.2 | 7610 | 1606.34 | -762.03
| 9600 | 90 | 1.2 | 7610 | 1706.32 | -759.94
| 9700 | 90 | 1.2 | 7610 | 1806.29 | -757.85
| 9800 | 90 | 1.2 | 7610 | 1906.27 | -755.75
| 9900 | 90 | 1.2 | 7610 | 2006.25 | -753.66
| 10000 | 90 | 1.2 | 7610 | 2106.23 | -751.56
| 10100 | 90 | 1.2 | 7610 | 2206.21 | -749.47
| 10200 | 90 | 1.2 | 7610 | 2306.19 | -747.37
| 10300 | 90 | 1.2 | 7610 | 2406.16 | -745.28
| 10400 | 90 | 1.2 | 7610 | 2506.14 | -743.19
| 10500 | 90 | 1.2 | 7610 | 2606.12 | -741.09
| 10600 | 90 | 1.2 | 7610 | 2706.1 | -739
| 10700 | 90 | 1.2 | 7610 | 2806.08 | -736.9
| 10800 | 90 | 1.2 | 7610 | 2906.05 | -734.81
| 10900 | 90 | 1.2 | 7610 | 3006.03 | -732.71
| 11000 | 90 | 1.2 | 7610 | 3106.01 | -730.62
| 11100 | 90 | 1.2 | 7610 | 3205.99 | -728.53
| 11200 | 90 | 1.2 | 7610 | 3305.97 | -726.43
| 11300 | 90 | 1.2 | 7610 | 3405.94 | -724.34
| 11400 | 90 | 1.2 | 7610 | 3505.92 | -722.24
| 11500 | 90 | 1.2 | 7610 | 3605.9 | -720.15
| 11600 | 90 | 1.2 | 7610 | 3705.88 | -718.06
| 11700 | 90 | 1.2 | 7610 | 3805.86 | -715.96
| 11800 | 90 | 1.2 | 7610 | 3905.83 | -713.87
| 11900 | 90 | 1.2 | 7610 | 4005.81 | -711.77
| 12000 | 90 | 1.2 | 7610 | 4105.79 | -709.68
| 12100 | 90 | 1.2 | 7610 | 4205.77 | -707.58
| 12200 | 90 | 1.2 | 7610 | 4305.75 | -705.49
| 12300 | 90 | 1.2 | 7610 | 4405.72 | -703.4
| 12400 | 90 | 1.2 | 7610 | 4505.7 | -701.3
| 12500 | 90 | 1.2 | 7610 | 4605.68 | -699.21
| 12600 | 90 | 1.2 | 7610 | 4705.66 | -697.11
| 12700 | 90 | 1.2 | 7610 | 4805.64 | -695.02
| 12800 | 90 | 1.2 | 7610 | 4905.61 | -692.92
| 12900 | 90 | 1.2 | 7610 | 5005.59 | -690.83
| 13000 | 90 | 1.2 | 7610 | 5105.57 | -688.74
| 13100 | 90 | 1.2 | 7610 | 5205.55 | -686.64
| 13200 | 90 | 1.2 | 7610 | 5305.53 | -684.55
| 13300 | 90 | 1.2 | 7610 | 5405.51 | -682.45
| 13400 | 90 | 1.2 | 7610 | 5505.48 | -680.36
| 13500 | 90 | 1.2 | 7610 | 5605.46 | -678.26
| 13600 | 90 | 1.2 | 7610 | 5705.44 | -676.17
| 13700 | 90 | 1.2 | 7610 | 5805.42 | -674.08
| 13800 | 90 | 1.2 | 7610 | 5905.4 | -671.98
| 13894.63 | 90 | 1.2 | 7610 | 6000 | -670
| 13900 | 90 | 0.92 | 7610 | 6005.37 | -669.9
| 14000 | 90 | 355.81 | 7610 | 6105.3 | -672.75
| 14100 | 90 | 350.69 | 7610 | 6204.57 | -684.51
| 14200 | 90 | 345.57 | 7610 | 6302.4 | -705.07
| 14300 | 90 | 340.45 | 7610 | 6398.01 | -734.28
| 14385.81 | 90 | 336.06 | 7610 | 6477.69 | -766.07
| 14400 | 90 | 336.06 | 7610 | 6490.66 | -771.82
| 14500 | 90 | 336.06 | 7610 | 6582.05 | -812.4
| 14600 | 90 | 336.06 | 7610 | 6673.45 | -852.98
| 14700 | 90 | 336.06 | 7610 | 6764.85 | -893.57
| 14800 | 90 | 336.06 | 7610 | 6856.24 | -934.15
| 14886.04 | 90 | 336.06 | 7610 | 6934.88 | -969.06

## Lookup (hidden)
North Reference | RetunValue | Grid Type | ReturnValue | Deviation Indicator | ReturnValue
| 3 |  | 0 |  | 4
True |  | SPCS-Colorado Central-NAD27 |  | Directional
Grid |  | SPCS-Colorado Central-NAD83 |  | High Angle
|  | SPCS-Colorado North-NAD27 |  | Horizontal
SPCS-Colorado North-NAD83
SPCS-Colorado South-NAD27
SPCS-Colorado South-NAD83
UTM-Zone 12 NAD27
UTM-Zone 12 NAD83
UTM-Zone 13 NAD27
UTM-Zone 13 NAD83